## PLANILHA ORÇAMENTÁRIA
PLANILHA ORÇAMENTÁRIA
Prefeitura Municipal de Faria Lemos
Obra: Reforma e Ampliação da Sede Administrativa Municípal
Data: 04/02/2022
Local: Rua José Claudio Valadão Ferraz, nº 208 centro - Faria Lemos/MG
Referencia: Setop outubro de 2021 - sem desoneração ISS 2% | [6 empty] | BDI : | 20.94%
ITEM | CÓDIGO | FONTE | DESCRIÇÃO DOS SERVIÇOS | UN. | QUANT. | VALOR UNITÁRIO SEM BDI (R$) | VALOR UNITÁRIO COM BDI (R$) | VALOR TOTAL COM BDI (R$)
1 |  |  | SERVIÇOS PRELIMINARES
1.1 | IIO-PLA-005 | SETOP | FORNECIMENTO E COLOCAÇÃO DE PLACA DE OBRA EM CHAPA GALVANIZADA (3,00 X 1,5 0 M) - EM CHAPA GALVANIZADA 0,26 AFIXADAS COM REBITES 540 E PARAFUSOS 3/8, EM ESTRUTURA METÁLICA VIGA U 2" ENRIJECIDA COM METALON 20 X 20, SUPORTE EM EUCALIPTO AUTOCLAVADO PINTADAS | unid | 1 | 1179.11 | 1426.02 | 1426.02
[5 empty] | Subtotal |  |  | 1426.02
2 |  |  | DEMOLIÇÕES
2.1 | DEM-REV-005 | SETOP | DEMOLIÇÃO DE REBOCO, COM ESPESSURA DE ATÉ 55MM, INCLUSIVE AFASTAMENTO M2 13,18 | m² | 420.6 | 13.18 | 15.94 | 6704.364
2.2 | DEM-REV-010 | SETOP | DEMOLIÇÃO DE REVESTIMENTO CERÂMICO, AZULEJO OU LADRILHO HIDRÁULICO INCLUSIVE AFASTAMENTO M2 15,07 | m² | 110.4 | 15.07 | 18.23 | 2012.592
2.3 | DEM-ENG-020 | SETOP | DEMOLIÇÃO DE ENGRADAMENTO DE TELHA CERÂMICA PARA REAPROVEITAMENTO | m² | 234.15 | 23.06 | 27.89 | 6530.4435
2.4 | DEM-TEL-030 | SETOP | REMOÇÃO DE TELHA CERÂMICA COLONIAL OU FRANCESA PARA REAPROVEITAMENTO, INCLUSIVE AFASTAMENTO E EMPILHAMENTO | m² | 234.15 | 18.84 | 22.79 | 5336.2785
[5 empty] | Subtotal |  |  | 20583.678
3 |  |  | INFRA-ESTRUTURA E SUPERESTRUTURA
3.1 |  |  | SAPATA RAMPA
3.1.1 | ED-8471 | SETOP | FORMA E DESFORMA DE TÁBUA E SARRAFO, REAPROVEITAMENTO (5X), EXCLUSIVE ESCORAMENTO | m³ | 28.8 | 40.26 | 48.69 | 1402.272
3.1.2 | ARM-AÇO-005 | SETOP | CORTE, DOBRA E MONTAGEM DE AÇO CA-50 DIÂMETRO (6,3MM A 12,5MM) | kg | 93.852 | 12.44 | 15.04 | 1411.5341
3.1.3 | EST-CON-115 | SETOP | FORNECIMENTO DE CONCRETO ESTRUTURAL, USINADO BOMBEADO, COM FCK 25 MPA, INCLUSIVE LANÇAMENTO, ADENSAMENTO E ACABAMENTO | m³ | 5.76 | 442.3 | 534.92 | 3081.1392
3.1.4 | OBR-VIA-075 | SETOP | ESCAVAÇÃO MANUAL DE VALAS EM SOLO, COM ALTURA DE 0 A 1,50 M | m² | 17.28 | 57.26 | 69.25 | 1196.64
3.1.5 | RO-40234 | SETOP | REATERRO E COMPACTAÇÃO MANUAL DE VALA | m² | 11.52 | 32.8 | 39.67 | 456.9984
3.2 |  |  | VIGAS BALDRAME RAMPA
3.2.1 | ED-8471 | SETOP | FORMA E DESFORMA DE TÁBUA E SARRAFO, REAPROVEITAMENTO (5X), EXCLUSIVE ESCORAMENTO | m³ | 63.84 | 40.26 | 48.69 | 3108.3696
3.2.2 | ARM-AÇO-005 | SETOP | CORTE, DOBRA E MONTAGEM DE AÇO CA-50 DIÂMETRO (6,3MM A 12,5MM) | kg | 78.96 | 12.44 | 15.04 | 1187.5584
3.2.3 | EST-CON-115 | SETOP | FORNECIMENTO DE CONCRETO ESTRUTURAL, USINADO BOMBEADO, COM FCK 25 MPA, INCLUSIVE LANÇAMENTO, ADENSAMENTO E ACABAMENTO | m³ | 4.03 | 442.3 | 534.92 | 2155.7276
3.3 |  |  | CONCRETO ARMADO - PILARES RAMPA
3.3.1 | ED-8471 | SETOP | FORMA E DESFORMA DE TÁBUA E SARRAFO, REAPROVEITAMENTO (5X), EXCLUSIVE ESCORAMENTO | m³ | 178.2 | 40.26 | 48.69 | 8676.558
3.3.2 | ARM-AÇO-005 | SETOP | CORTE, DOBRA E MONTAGEM DE AÇO CA-50 DIÂMETRO (6,3MM A 12,5MM) | kg | 729.216 | 12.44 | 15.04 | 10967.4086
3.3.3 | EST-CON-115 | SETOP | FORNECIMENTO DE CONCRETO ESTRUTURAL, USINADO BOMBEADO, COM FCK 25 MPA, INCLUSIVE LANÇAMENTO, ADENSAMENTO E ACABAMENTO | m³ | 9.72 | 442.3 | 534.92 | 5199.4224
3.4 |  |  | VIGA RAMPA
3.4.1 | ED-8471 | SETOP | FORMA E DESFORMA DE TÁBUA E SARRAFO, REAPROVEITAMENTO (5X), EXCLUSIVE ESCORAMENTO | m³ | 127.68 | 40.26 | 48.69 | 6216.7392
3.4.2 | ARM-AÇO-005 | SETOP | CORTE, DOBRA E MONTAGEM DE AÇO CA-50 DIÂMETRO (6,3MM A 12,5MM) | kg | 157.92 | 12.44 | 15.04 | 2375.1168
3.4.3 | EST-CON-115 | SETOP | FORNECIMENTO DE CONCRETO ESTRUTURAL, USINADO BOMBEADO, COM FCK 25 MPA, INCLUSIVE LANÇAMENTO, ADENSAMENTO E ACABAMENTO | m³ | 8.06 | 442.3 | 534.92 | 4311.4552
3.5 |  |  | CONCRETO ARMADO - LAJE RAMPA
3.5.1 | ED-8471 | SETOP | FORMA E DESFORMA DE TÁBUA E SARRAFO, REAPROVEITAMENTO (5X), EXCLUSIVE ESCORAMENTO | m³ | 5.292 | 40.26 | 48.69 | 257.6675
3.5.2 | ARM-AÇO-005 | SETOP | CORTE, DOBRA E MONTAGEM DE AÇO CA-50 DIÂMETRO (6,3MM A 12,5MM) | kg | 156.6432 | 12.44 | 15.04 | 2355.9137
3.5.3 | EST-CON-115 | SETOP | FORNECIMENTO DE CONCRETO ESTRUTURAL, USINADO BOMBEADO, COM FCK 25 MPA, INCLUSIVE LANÇAMENTO, ADENSAMENTO E ACABAMENTO | m³ | 52.9 | 442.3 | 534.92 | 28297.268
3.6 |  |  | CONCRETO ARMADO - PILARES OBRA
3.6.1 | ED-8471 | SETOP | FORMA E DESFORMA DE TÁBUA E SARRAFO, REAPROVEITAMENTO (5X), EXCLUSIVE ESCORAMENTO | m³ | 89.6 | 40.26 | 48.69 | 4362.624
3.6.2 | ARM-AÇO-005 | SETOP | CORTE, DOBRA E MONTAGEM DE AÇO CA-50 DIÂMETRO (6,3MM A 12,5MM) | kg | 342.3184 | 12.44 | 15.04 | 5148.4687
3.6.3 | EST-CON-115 | SETOP | FORNECIMENTO DE CONCRETO ESTRUTURAL, USINADO BOMBEADO, COM FCK 25 MPA, INCLUSIVE LANÇAMENTO, ADENSAMENTO E ACABAMENTO | m³ | 6.72 | 442.3 | 534.92 | 3594.6624
3.7 |  |  | CONCRETO ARMADO - VIGA OBRA
3.7.1 | ED-8471 | SETOP | FORMA E DESFORMA DE TÁBUA E SARRAFO, REAPROVEITAMENTO (5X), EXCLUSIVE ESCORAMENTO | m³ | 99.28 | 40.26 | 48.69 | 4833.9432
3.7.2 | ARM-AÇO-005 | SETOP | CORTE, DOBRA E MONTAGEM DE AÇO CA-50 DIÂMETRO (6,3MM A 12,5MM) | kg | 491.1509 | 12.44 | 15.04 | 7386.9095
3.7.3 | EST-CON-115 | SETOP | FORNECIMENTO DE CONCRETO ESTRUTURAL, USINADO BOMBEADO, COM FCK 25 MPA, INCLUSIVE LANÇAMENTO, ADENSAMENTO E ACABAMENTO | m³ | 7.45 | 442.3 | 534.92 | 3985.154
3.8 |  |  | CONCRETO ARMADO - LAJE OBRA
3.8.1 | ED-8471 | SETOP | FORMA E DESFORMA DE TÁBUA E SARRAFO, REAPROVEITAMENTO (5X), EXCLUSIVE ESCORAMENTO | m³ | 24.72 | 40.26 | 48.69 | 1203.6168
3.8.2 | ARM-AÇO-005 | SETOP | CORTE, DOBRA E MONTAGEM DE AÇO CA-50 DIÂMETRO (6,3MM A 12,5MM) | kg | 51.7286 | 12.44 | 15.04 | 777.9981
3.8.3 | EST-CON-115 | SETOP | FORNECIMENTO DE CONCRETO ESTRUTURAL, USINADO BOMBEADO, COM FCK 25 MPA, INCLUSIVE LANÇAMENTO, ADENSAMENTO E ACABAMENTO | m³ | 2.47 | 442.3 | 534.92 | 1321.2524
[5 empty] | Subtotal |  |  | 115272.4179
4 |  |  | SISTEMAS DE COBERTURA
4.1 | COB-ENG-005 | SETOP | ASSENTAMENTO DO ENGRADAMENTO PARA TELHAS CERÂMICA OU CONCRETO EM MADEIRA PARAJU - SERVIÇOS DE MÃO DE OBRA | m² | 234.15 | 65.7 | 79.46 | 18605.559
4.2 | COB-TEL-015 | SETOP | ASSENTAMENTO COBERTURA EM TELHA CERÂMICA COLONIAL CURVA, 26 UNID/M2 - SERVIÇOS DE MÃO DE OBRA | m² | 234.15 | 47.02 | 56.87 | 13316.1105
4.3 | COB-CUM-005 | SETOP | ASSENTAMENTO DE CUMEEIRA PARA TELHA CERÂMICA, INCLUSIVE ASSENTAMENTO EM ARGAMASSA, TRAÇO 1:2:9 (CIMENTO, CAL E AREIA), PREPARO MECÂNICO - | ml | 20.6 | 20.7 | 25.03 | 515.618
4.4 | COB-ENG-005 | SETOP | ENGRADAMENTO PARA TELHAS CERÂMICA OU CONCRETO EM MADEIRA PARAJU - SERVIÇOS DE MÃO DE OBRA | ml | 68.796 | 134.23 | 162.34 | 11168.3426
4.5 | COB-TEL-015 | SETOP | COBERTURA EM TELHA CERÂMICA COLONIAL CURVA, 26 UNID/M2 - SERVIÇOS DE MÃO DE OBRA | ml | 68.796 | 88.62 | 107.18 | 7373.5553
4.6 | COB-CUM-005 | SETOP | CUMEEIRA PARA TELHA CERÂMICA, INCLUSIVE ASSENTAMENTO EM ARGAMASSA, TRAÇO 1:2:9 (CIMENTO, CAL E AREIA), PREPARO MECÂNICO - | ml | 13.6 | 29.16 | 35.27 | 479.672
4.7 | FOR-PVC-010 | SETOP | FORRO EM PVC BRANCO DE L = 20 CM | m² | 71.72 | 41 | 49.59 | 3556.5948
4.8 | FOR-GES-005 | SETOP | FORRO DE GESSO EM PLACAS 60 X 60 CM LISO M2 33,18 | m² | 0 | 33.18 | 40.13 | 0
4.9 | PLU-CAL-020 | SETOP | CALHA DE CHAPA GALVANIZADA Nº. 22 GSG, DESENVOLVIMENTO = 66 CM | ml | 27.2 | 88.35 | 106.85 | 2906.32
4.10 | PLU-CON-005 | SETOP | CONDUTOR DE AP DO TELHADO EM TUBO PVC ESGOTO, INCLUSIVE CONEXÕES E SUPORTES, 100 MM | ml | 45 | 81.1 | 98.08 | 4413.6
[5 empty] | Subtotal |  |  | 62335.3722
5 |  |  | SISTEMA DE VEDAÇÃO VERTICAL
5.1 | ALV-TIJ-025 | SETOP | ALVENARIA DE VEDAÇÃO COM TIJOLO CERÂMICO FURADO, ESP. 9CM, PARA REVESTIMENTO, INCLUSIVE ARGAMASSA PARA ASSENTAMENTO | m² | 356.7 | 39.26 | 47.48 | 16936.116
5.1 | ED-9907 | SETOP | VERGA EM CONCRETO ESTRUTURAL PARA VÃOS ACIMA DE 150CM, PREPARADO EM OBRA COM BETONEIRA, CONTROLE "A", COM FCK 20 MPA, MOLDADA IN LOCO, INCLUSIVE ARMAÇÃO | m³ | 1.2015 | 2548.05 | 3081.61 | 3702.5544
[5 empty] | Subtotal |  |  | 20638.6704
6 |  |  | ESQUADRIAS
6.1 |  |  | PORTAS DE MADEIRA
6.1.1 | ESQ-POR-050 | SETOP | PORTA DE ABRIR, MADEIRA DE LEI PRANCHETA PARA PINTURA COMPLETA 80 X 210 CM,COM FERRAGENS EM FERRO LATONADO | un | 7 | 597.7 | 722.86 | 5060.02
6.2 |  |  | FERRAGENS E ACESSÓRIOS
6.2.1 | ACE-BAR-025 | SETOP | BARRA DE APOIO EM AÇO INOX POLIDO RETA, DN 1.1/4" (31,75MM), PARA ACESSIBILIDADE (PMR/PCR), COMPRIMENTO 70CM, INSTALADO EM PAREDE, INCLUSIVE FORNECIMENTO, INSTALAÇÃO E ACESSÓRIOS PARA FIXAÇÃO | un | 2 | 205.34 | 248.34 | 496.68
6.2.2 | ACE-BAR-030 | SETOP | BARRA DE APOIO EM AÇO INOX POLIDO EM "L", DN 1.1/4" (31,75MM), PARA ACESSIBILIDADE (PMR/PCR), COMPRIMENTO 140CM, INSTALADO EM PAREDE, INCLUSIVE FORNECIMENTO, INSTALAÇÃO E ACESSÓRIOS PARA FIXAÇÃO | un | 2 | 268.32 | 324.51 | 649.02
6.4 |  |  | VIDROS
6.4.1 | VID-TEM-010 | SETOP | JANELAS EM VIDRO TEMPERADO INCOLOR, ESP. 8MM, INCLUSIVE FIXAÇÃO E VEDAÇÃO COM GUARNIÇÃO/GAXETA DE BORRACHA NEOPRENE, FORNECIMENTO E INSTALAÇÃO, EXCLUSIVE CAIXILHO/PERFIL | m² | 30.25 | 187.21 | 226.41 | 6848.9025
6.4.2 | VID-TEM-010 | SETOP | BASCULAS EM VIDRO TEMPERADO INCOLOR, ESP. 8MM, INCLUSIVE FIXAÇÃO E VEDAÇÃO COM GUARNIÇÃO/GAXETA DE BORRACHA NEOPRENE, FORNECIMENTO E INSTALAÇÃO, EXCLUSIVE CAIXILHO/PERFIL | m² | 0.96 | 187.21 | 226.41 | 217.3536
6.4.3 | VID-TEM-010 | SETOP | JANELAS EM VIDRO TEMPERADO VERDE, ESP. 8MM, INCLUSIVE FIXAÇÃO E VEDAÇÃO COM GUARNIÇÃO/GAXETA DE BORRACHA NEOPRENE, FORNECIMENTO E INSTALAÇÃO, EXCLUSIVE CAIXILHO/PERFIL | m² | 25 | 287.21 | 347.35 | 8683.75
[5 empty] | Subtotal |  |  | 21955.7261
7 |  |  | REVESTIMENTOS INTERNO E EXTERNO
7.1 | REV-CHA-005 | SETOP | CHAPISCO COM ARGAMASSA, TRAÇO 1:3 (CIMENTO E AREIA), ESP. 5MM, APLICADO EM ALVENARIA/ESTRUTURA DE CONCRETO COM COLHER, PREPARO MECÂNICO | m² | 1123.92 | 7.34 | 8.88 | 9980.4096
7.2 | REV-REB-005 | SETOP | REBOCO COM ARGAMASSA, TRAÇO 1:7 (CIMENTO E AREIA), ESP. 20MM, APLICAÇÃO MANUAL, PREPARO MECÂNICO | m² | 1123.92 | 25.05 | 30.3 | 34054.776
7.3 | REV-AZU-010 | SETOP | REVESTIMENTO COM AZULEJO BRANCO (15X15CM), JUNTA A PRUMO, ASSENTAMENTO COM ARGAMASSA INDUSTRIALIZADA, INCLUSIVE REJUNTAMENTO M2 54,89 | m² | 177.3 | 54.89 | 66.38 | 11769.174
7.4 | PIS-GRA-005 | SETOP | REVESTIMENTO COM GRANITO, PRETO, APLICADO EM PAREDE, ESP. 2CM, DIMENSÃO DA PEÇA ATÉ 1600 CM2, ASSENTAMENTO COM ARGAMASSA INDUSTRIALIZADA, INCLUSIVE REJUNTAMENTO INCLUSIVE RETIRADA E RECOLOCAÇÃO DO BRAZÃO ADMINISTATIVO | m² | 86.04 | 209.51 | 253.38 | 21800.8152
[5 empty] | Subtotal |  |  | 77605.1748
8 |  |  | SISTEMAS DE PISOS
8.1 | ED-9317 | SETOP | PISO EM CONCRETO, PREPARADO EM OBRA COM BETONEIRA, FCK 10MPA, SEM ARMAÇÃO, ACABAMENTO RÚSTICO, ESP. 5CM, INCLUSIVE FORNECIMENTO, LANÇAMENTO, ADENSAMENTO, SARRAFEAMENTO, EXCLUSIVE JUNTA DE DILATAÇÃO | m² | 51.03 | 42.56 | 51.47 | 2626.5141
8.2 | PIS-CON-010 | SETOP | CONTRAPISO DESEMPENADO COM ARGAMASSA, TRAÇO 1:3 (CIMENTO E AREIA), ESP. 25MM | m² | 366.28 | 31.2 | 37.73 | 13819.7444
8.3 | PIS-MIT-010 | SETOP | PISO EM GRANILITE/MARMORITE, ESP. 8MM, ACABAMENTO POLIDO, COR BRANCA, MODULAÇÃO DE 1X1M, INCLUSIVE JUNTA PLÁSTICA, RESINA E POLIMENTO MECANIZADO M2 98,54 | m² | 51.03 | 98.54 | 119.17 | 6081.2451
8.3 | ROD-MIT-010 | SETOP | RODAPÉ EM GRANILITE/MARMORITE, ACABAMENTO POLIDO, COR BRANCA, ALTURA 7CM, INCLUSIVE POLIMENTO | ml | 81.3 | 36.72 | 44.41 | 3610.533
8.4 | PIS-CER-020 | SETOP | REVESTIMENTO COM CERÂMICA APLICADO EM PISO, ACABAMENTO ESMALTADO, AMBIENTE EXTERNO (ANTIDERRAPANTE), PADRÃO EXTRA, DIMENSÃO DA PEÇA ATÉ 2025 CM2, PEI IV, ASSENTAMENTO COM ARGAMASSA INDUSTRIALIZADA, INCLUSIVE REJUNTAMENTO | m² | 315.25 | 64.62 | 78.15 | 24636.7875
8.5 | ROD-CER-005 | SETOP | RODAPÉ COM REVESTIMENTO EM CERÂMICA ESMALTADA COMERCIAL, ALTURA 10CM, PEI IV, ASSENTAMENTO COM ARGAMASSA INDUSTRIALIZADA, INCLUSIVE REJUNTAMENTO | ml | 123.7 | 10.7 | 12.94 | 1600.678
[5 empty] | Subtotal |  |  | 52375.5021
9 |  |  | PINTURAS E ACABAMENTOS (EDIFICAÇÃO/MURETA)
9.2 | PIN-SEL-015 | SETOP | PREPARAÇÃO PARA EMASSAMENTO OU PINTURA (LÁTEX/ACRÍLICA) EM PAREDE DE GESSO ACARTONADO (DRY-WALL) E FORRO DE GESSO, INCLUSIVE UMA (1) DEMÃO DE SELADOR ACRÍLICO | m² | 703.32 | 4.69 | 5.67 | 3987.8244
9.3 | PIN-ACR-010 | SETOP | PINTURA ACRÍLICA EM PAREDE, TRÊS (3) DEMÃOS, EXCLUSIVE SELADOR ACRÍLICO E MASSA ACRÍLICA/CORRIDA (PVA) | m² | 2043.48 | 16.19 | 19.58 | 40011.3384
9.4 | PIN-ESM-015 | SETOP | PINTURA ESMALTE EM ESQUADRIA DE MADEIRA, DUAS (2) DEMÃOS, INCLUSIVE UMA (1) DEMÃO DE FUNDO NIVELADOR, EXCLUSIVE MASSA A ÓLEO M2 19,78 | m² | 87.36 | 19.78 | 23.92 | 2089.6512
[5 empty] | Subtotal |  |  | 46088.814
10 |  |  | INSTALAÇÃO HIDROSSANITÁRIA
10.1 |  |  | ÁGUA FRIA
10.1.1 | INST-AGU-005 | SETOP | PONTO DE EMBUTIR PARA ÁGUA FRIA EM TUBO DE PVC RÍGIDO SOLDÁVEL, DN 20MM (1/2"), EMBUTIDO NA ALVENARIA COM DISTÂNCIA DE ATÉ CINCO (5) METROS DA TOMADA DE ÁGUA, INCLUSIVE CONEXÕES E FIXAÇÃO DO TUBO COM ENCHIMENTO DO RASGO NA ALVENARIA/CONCRETO COM ARGAMASSA | un | 5 | 116.1 | 140.41 | 702.05
10.1.2 | INC-REG-015 | SETOP | REGISTRO TIPO GLOBO, DN 1" (25 MM), PN16, EM LATAO COM VOLANTE, EXTREMIDADES ROSCADAS - FORNECIMENTO E INSTALAÇÃO | un | 3 | 133.4 | 161.33 | 483.99
10.1.3 | HID-DAG-015 | SETOP | CAIXA D´ÁGUA DE POLIETILENO, CAPACIDADE DE 1.000L, INCLUSIVE TAMPA, TORNEIRA DE BOIA, EXTRAVASOR, TUBO DE LIMPEZA E ACESSÓRIOS, EXCLUSIVE TUBULAÇÃO DE ENTRADA/SAÍDA DE ÁGUA | un | 1 | 627.76 | 759.21 | 759.21
10.2 |  |  | ESGOTO
10.2.1 | INST-ESG-005 | SETOP | PONTO DE EMBUTIR PARA ESGOTO EM TUBO PVC RÍGIDO, PB -SÉRIE NORMAL, DN 40MM (1.1/2"), EMBUTIDO NA ALVENARIA/PISO, COM ALTURA (SAÍDA) DE 50CM DO PISO, COM DISTÂNCIA DE ATÉ CINCO (5) METROS DA RAMAL DE ESGOTO, EXCLUSIVE ESCAVAÇÃO, INCLUSIVE CONEXÕES E FIXAÇÃO DO TUBO COM ENCHIMENTO DO RASGO NA ALVENARIA/CONCRETO COM ARGAMASSA | un | 5 | 143.03 | 172.98 | 864.9
10.2.2 | INST-ESG-015 | SETOP | PONTO DE EMBUTIR PARA ESGOTO EM TUBO PVC RÍGIDO, PBV - SÉRIE NORMAL, DN 100MM (4"), EMBUTIDO EM PISO COM DISTÂNCIA DE ATÉ CINCO (5) METROS DA RAMAL DE ESGOTO, INCLUSIVE CONEXÕES E FIXAÇÃO DO TUBO COM ENCHIMENTO DO RASGO NO CONCRETO COM ARGAMASSA | un | 2 | 272.85 | 329.98 | 659.96
10.2.3 | INST-ESG-010 | SETOP | PONTO DE EMBUTIR PARA ESGOTO EM TUBO PVC RÍGIDO, PBV - SÉRIE NORMAL, DN 50MM (2"), EMBUTIDO EM PISO COM DISTÂNCIA DE ATÉ CINCO (5) METROS DA RAMAL DE ESGOTO, EXCLUSIVE ESCAVAÇÃO, INCLUSIVE CONEXÕES E FIXAÇÃO DO TUBO COM ENCHIMENTO DO RASGO NO CONCRETO COM ARGAMASSA | un | 1 | 206.1 | 249.26 | 249.26
10.2.4 | HID-RAL-025 | SETOP | RALO SEMI- HEMISFÉRICO TIPO ABACAXI D = 100 MM | un | 3 | 36.99 | 44.74 | 134.22
[5 empty] | Subtotal |  |  | 3853.59
11 |  |  | LOUÇAS, ACESSÓRIOS E METAIS
11.1 | LOU-VAS-015 | SETOP | BACIA SANITÁRIA (VASO) DE LOUÇA COM CAIXA ACOPLADA, COR BRANCA, INCLUSIVE ACESSÓRIOS DE FIXAÇÃO/VEDAÇÃO, ENGATE FLEXÍVEL METÁLICO, FORNECIMENTO, INSTALAÇÃO E REJUNTAMENTO | un | 2 | 450.32 | 544.62 | 1089.24
11.2 | MET-DUC-005 | SETOP | DUCHA HIGIÊNICA COM REGISTRO PARA CONTROLE DE FLUXO DE ÁGUA, DIÂMETRO 1/2" (20MM), INCLUSIVE FORNECIMENTO E INSTALAÇÃO | un | 2 | 136.48 | 165.06 | 330.12
11.3 | ACE-ASS-005 | SETOP | ASSENTO BRANCO PARA VASO | un | 2 | 26.04 | 31.49 | 62.98
11.4 | ACE-PAP-015 | SETOP | PAPELEIRA METÁLICA CROMADA, INCLUSIVE FIXAÇÃO | un | 2 | 50.74 | 61.36 | 122.72
11.5 | LOU-LAV-010 | SETOP | LAVATÓRIO DE LOUÇA BRANCA COM COLUNA, TAMANHO MÉDIO, INCLUSIVE ACESSÓRIOS DE FIXAÇÃO, VÁLVULA DE ESCOAMENTO DE METAL COM ACABAMENTO CROMADO, SIFÃO DE METAL TIPO COPO COM ACABAMENTO CROMADO, FORNECIMENTO, INSTALAÇÃO E REJUNTAMENTO, EXCLUSIVE TORNEIRA E ENGATE FLEXÍVEL | un | 2 | 383.22 | 463.47 | 926.94
11.6 | VID-ESP-010 | SETOP | ESPELHO COM MOLDURA EM ALUMÍNIO PARA PNE (60 X 90)CM | 0 | 2 | 215.5 | 260.63 | 521.26
11.7 | MET-TOR-030 | SETOP | TORNEIRA METÁLICA PARA LAVATÓRIO, FECHAMENTO AUTOMÁTICO, ACABAMENTO CROMADO, COM AREJADOR, APLICAÇÃO DE MESA, INCLUSIVE ENGATE FLEXÍVEL METÁLICO, FORNECIMENTO E INSTALAÇÃO | un | 2 | 305.78 | 369.81 | 739.62
11.8 | ACE-PAP-020 | SETOP | DISPENSER EM PLÁSTICO PARA PAPEL TOALHA 2 OU 3 FOLHAS | un | 2 | 40.56 | 49.05 | 98.1
11.9 | ED-21657 | SETOP | BANCADA EM GRANITO, COR CINZA ANDORINHA, ESP. 2CM, ACABAMENTO POLIDO, APOIADA EM ALVENARIA, EXCLUSIVE ALVENARIA, RODABANCA/FRONTÃO, TESTEIRA/FAIXA, FURO EM BANCADA, CUBA METÁLICA, VÁLVULA, SIFÃO, TORNEIRA E ENGATE FLEXÍVEL M2 294,16 | un | 2.16 | 294.16 | 355.76 | 768.4416
11.10 | BAN-ROD-010 | SETOP | RODABANCA/FRONTÃO PARA BANCADA EM GRANITO, COR CINZA ANDORINHA, ESP. 2CM, ALTURA DE 10CM, INCLUSIVE REJUNTAMENTO EM MASSA PLÁSTICA NA COR DA PEDRA | ml | 3.6 | 42.59 | 51.51 | 185.436
11.11 | BAN-TES-005 | SETOP | TESTEIRA EM GRANITO CINZA ANDORINHA | ml | 3.6 | 11.9 | 14.39 | 51.804
11.12 | LOU-BOJ-010 | SETOP | CUBA EM AÇO INOXIDÁVEL DE EMBUTIR, AISI 304, APLICAÇÃO PARA PIA (560X330X115MM), NÚMERO 2, ASSENTAMENTO EM BANCADA, INCLUSIVE VÁLVULA DE ESCOAMENTO DE METAL COM ACABAMENTO CROMADO, SIFÃO DE METAL TIPO COPO COM ACABAMENTO CROMADO, FORNECIMENTO E INSTALAÇÃO | un | 1 | 332.87 | 402.57 | 402.57
[5 empty] | Subtotal |  |  | 5299.2316
12 |  |  | INSTALAÇÃO ELÉTRICA - 127V
12.1 | INST-LUZ-005 | SETOP | PONTO DE EMBUTIR PARA UMA (1) LUMINÁRIA,COM ELETRODUTO DE PVC RÍGIDO ROSCÁVEL, DN 20MM (3/4"), EMBUTIDO NA LAJE E CABO DE COBRE FLEXÍVEL, CLASSE 5, ISOLAMENTO TIPO LSHF/ATOX, NÃO HALOGENADO, SEÇÃO 1,5MM2 (70°C-450/750V), COM DISTÂNCIA DE ATÉ CINCO (5) METROS DO PONTO DE DERIVAÇÃO, EXCLUSIVE LUMINÁRIA, INCLUSIVE CAIXA DE LIGAÇÃO OCTOGONAL, SUPORTE E FIXAÇÃO DO ELETRODUTO | un | 25 | 111.75 | 135.15 | 3378.75
12.3 | ED-17903 | SETOP | PONTO DE SOBREPOR PARA UM (1) INTERRUPTOR SIMPLES (10A- 250V), COM PLACA 4"X2" DE UM (1) POSTO, COM ELETRODUTO DE AÇO GALVANIZADO, CLASSE LEVE, DN 20MM (3/4"), FIXADO NA ALVENARIA/TETO E CABO DE COBRE FLEXÍVEL, CLASSE 5, ISOLAMENTO TIPO LSHF/ATOX, NÃO HALOGENADO, SEÇÃO 2,5MM2 (70°C-450/750V), COM DISTÂNCIA DE ATÉ DEZ (10) METROS DO PONTO DE DERIVAÇÃO, INCLUSIVE FORNECIMENTO, INSTALAÇÃO, CONDULETE EM ALUMÍNIO, CONEXÕES, SUPORTE E FIXAÇÃO DO ELETRODUTO | un | 6 | 369.55 | 446.93 | 2681.58
12.4 | INST-TOM-005 | SETOP | PONTO DE EMBUTIR PARA UMA (1) TOMADA PADRÃO, TRÊS (3) POLOS (2P+T/10A-250V), COM PLACA 4"X2" DE UM (1) POSTO, COM ELETRODUTO FLEXÍVEL CORRUGADO, ANTI-CHAMA, DN 25MM (3/4"), EMBUTIDO NA ALVENARIA E CABO DE COBRE FLEXÍVEL, CLASSE 5, ISOLAMENTO TIPO LSHF/ATOX, NÃO HALOGENADO, SEÇÃO 2,5MM2 (70°C-450/750V), COM DISTÂNCIA DE ATÉ DEZ (10) METROS DO PONTO DE DERIVAÇÃO, INCLUSIVE CAIXA DE LIGAÇÃO, SUPORTE E FIXAÇÃO DO ELETRODUTO COM ENCHIMENTO DO RASGO NA ALVENARIA/CONCRETO COM ARGAMASSA UN 256,02 | un | 20 | 256.02 | 309.63 | 6192.6
[5 empty] | Subtotal |  |  | 12252.93
15 |  |  | SERVIÇOS COMPLEMENTARES
15.2 | SOL-GRA-005 | SETOP | SOLEIRA DE GRANITO CINZA ANDORINHA E = 2 CM | m² | 1.14 | 255.52 | 309.03 | 352.2942
15.3 | PEI-GRA-005 | SETOP | PEITORIL DE GRANITO CINZA ANDORINHA E = 2 CM | m² | 8.12 | 210.98 | 255.16 | 2071.8992
[5 empty] | Subtotal |  |  | 2424.1934
[5 empty] | Valor TOTAL com BDI |  |  | 442111.3206
Faria Lemos/MG, 28 de setembro de 2021
|  |  | Prefeito Municipal Dr. Gilberto Damas | Eng.ª Civil Marcus Paulo de Souza Lima CREA 71.191/D