## PLANILHA ORÇAMENTÁRIA
PLANILHA ORÇAMENTÁRIA
Prefeitura Municipal de Faria Lemos
Obra: Reforma da Arquibancada Construção do Vestiário do Estádio Municipal.
Data: 20/04/2022
Local: Rua José Claudio Valadão Ferraz, nº 208 centro - Faria Lemos/MG
Referencia: Setop janeiro de 2022 - sem desoneração ISS 5% | [6 empty] | BDI : | 23.44%
ITEM | CÓDIGO | FONTE | DESCRIÇÃO DOS SERVIÇOS | UN. | QUANT. | VALOR UNITÁRIO SEM BDI (R$) | VALOR UNITÁRIO COM BDI (R$) | VALOR TOTAL COM BDI (R$)
1 |  |  | SERVIÇOS PRELIMINARES
1.1 | IIO-PLA-005 | SETOP | FORNECIMENTO E COLOCAÇÃO DE PLACA DE OBRA EM CHAPA GALVANIZADA (3,00 X 1,5 0 M) - EM CHAPA GALVANIZADA 0,26 AFIXADAS COM REBITES 540 E PARAFUSOS 3/8, EM ESTRUTURA METÁLICA VIGA U 2" ENRIJECIDA COM METALON 20 X 20, SUPORTE EM EUCALIPTO AUTOCLAVADO PINTADAS | unid | 1 | 1213.5 | 1497.94 | 1497.94
[5 empty] | Subtotal |  |  | 1497.94
2 |  |  | DEMOLIÇÕES
2.1 | RO-43107 | SETOP | DEMOLIÇÃO MANUAL DE CONCRETO ARMADO | m² | 2.53 | 212.99 | 262.91 | 665.1623
2.2 | DEM-ALV-005 | SETOP | DEMOLIÇÃO DE ALVENARIA DE TIJOLO E BLOCO SEM APROVEITAMENTO DO MATERIAL, INCLUSIVE AFASTAMENTO | m³ | 0.96075 | 105.15 | 129.8 | 124.7054
[5 empty] | Subtotal |  |  | 789.8676
3 |  |  | INFRA-ESTRUTURA E SUPERESTRUTURA
3.1 |  |  | INFRA-ESTRUTURA DO VESTIÁRIO
3.1.1 | ED-8471 | SETOP | FORMA E DESFORMA DE TÁBUA E SARRAFO, REAPROVEITAMENTO (5X), EXCLUSIVE ESCORAMENTO | m³ | 41.28 | 41.33 | 51.02 | 2106.1056
3.1.2 | ARM-AÇO-005 | SETOP | CORTE, DOBRA E MONTAGEM DE AÇO CA-50 DIÂMETRO (6,3MM A 12,5MM) | kg | 253.61 | 12.44 | 15.36 | 3895.4496
3.1.3 | EST-CON-115 | SETOP | FORNECIMENTO DE CONCRETO ESTRUTURAL, USINADO BOMBEADO, COM FCK 25 MPA, INCLUSIVE LANÇAMENTO, ADENSAMENTO E ACABAMENTO | m³ | 7.6 | 443.79 | 547.81 | 4163.356
3.1.4 | OBR-VIA-075 | SETOP | ESCAVAÇÃO MANUAL DE VALAS EM SOLO, COM ALTURA DE 0 A 1,50 M | m² | 16.6 | 63.09 | 77.88 | 1292.808
3.1.5 | RO-40234 | SETOP | REATERRO E COMPACTAÇÃO MANUAL DE VALA | m² | 9 | 36.14 | 44.61 | 401.49
3.2 |  |  | SUPERESTRUTURA DO VESTIÁRIO
3.2.1 | ED-8471 | SETOP | FORMA E DESFORMA DE TÁBUA E SARRAFO, REAPROVEITAMENTO (5X), EXCLUSIVE ESCORAMENTO | m³ | 145.45 | 41.33 | 51.02 | 7420.859
3.2.2 | ARM-AÇO-005 | SETOP | CORTE, DOBRA E MONTAGEM DE AÇO CA-50 DIÂMETRO (6,3MM A 12,5MM) | kg | 533.5 | 12.44 | 15.36 | 8194.56
3.2.3 | EST-CON-115 | SETOP | FORNECIMENTO DE CONCRETO ESTRUTURAL, USINADO BOMBEADO, COM FCK 25 MPA, INCLUSIVE LANÇAMENTO, ADENSAMENTO E ACABAMENTO | m³ | 12.9 | 443.79 | 547.81 | 7066.749
3.3 |  |  | INFRA-ESTRUTURA DA RAMPA DE ACESSIBILIDADE DA ARQUIBANCADA
3.3.1 | ED-8471 | SETOP | FORMA E DESFORMA DE TÁBUA E SARRAFO, REAPROVEITAMENTO (5X), EXCLUSIVE ESCORAMENTO | m³ | 43.32 | 41.33 | 51.02 | 2210.1864
3.3.2 | ARM-AÇO-005 | SETOP | CORTE, DOBRA E MONTAGEM DE AÇO CA-50 DIÂMETRO (6,3MM A 12,5MM) | kg | 252.7 | 12.44 | 15.36 | 3881.472
3.3.3 | EST-CON-115 | SETOP | FORNECIMENTO DE CONCRETO ESTRUTURAL, USINADO BOMBEADO, COM FCK 25 MPA, INCLUSIVE LANÇAMENTO, ADENSAMENTO E ACABAMENTO | m³ | 3.61 | 443.79 | 547.81
3.3.4 | OBR-VIA-075 | SETOP | ESCAVAÇÃO MANUAL DE VALAS EM SOLO, COM ALTURA DE 0 A 1,50 M | m² | 4.13 | 63.09 | 77.88 | 321.6444
3.3.5 | RO-40234 | SETOP | REATERRO E COMPACTAÇÃO MANUAL DE VALA | m² | 0.52 | 36.14 | 44.61 | 23.1972
3.3.6 |  |  | SUPERESTRUTURA DA RAMPA DA ARQUIBANCADA
3.3.7 | ED-8471 | SETOP | FORMA E DESFORMA DE TÁBUA E SARRAFO, REAPROVEITAMENTO (5X), EXCLUSIVE ESCORAMENTO | m³ | 30.72 | 41.33 | 51.02
3.3.8 | ARM-AÇO-005 | SETOP | CORTE, DOBRA E MONTAGEM DE AÇO CA-50 DIÂMETRO (6,3MM A 12,5MM) | kg | 153.6 | 12.44 | 15.36 | 2359.296
3.3.9 | EST-CON-115 | SETOP | FORNECIMENTO DE CONCRETO ESTRUTURAL, USINADO BOMBEADO, COM FCK 25 MPA, INCLUSIVE LANÇAMENTO, ADENSAMENTO E ACABAMENTO | m³ | 2.56 | 443.79 | 547.81 | 1402.3936
3.3.10 | PIS-LAJ-020 | SETOP | LAJE DE TRANSIÇÃO E = 8 CM, FCK = 15 MPA USINADO (MECANIZADO), INCLUSIVE TELA 0,97 KG/M2 E ACABAMENTO NIVEL ZERO | m² | 35.84 | 97.87 | 120.81 | 4329.8304
3.3.11 | PIS-CON-005 | SETOP | CONTRAPISO DESEMPENADO COM ARGAMASSA, TRAÇO 1:3 (CIMENTO E AREIA), ESP. 20MM | m² | 35.84 | 28.91 | 35.69 | 1279.1296
3.3.12 | PIS-CIM-020 | SETOP | PISO CIMENTADO COM ARGAMASSA, TRAÇO 1:3 (CIMENTO E AREIA), ESP. 30MM, ACABAMENTO DESEMPENADO E FELTRADO, MODULAÇÃO DE 100X100CM, INCLUSIVE JUNTA PLÁSTICA | m² | 35.84 | 48.32 | 59.65 | 2137.856
3.3.13 | ALV-EST-040 | SETOP | ALVENARIA DE BLOCO DE CONCRETO CHEIO SEM ARMAÇÃO, EM CONCRETO COM FCK DE 20MPA , ESP. 14CM, PARA REVESTIMENTO, INCLUSIVE ARGAMASSA PARA ASSENTAMENTO (DETALHE D - CADERNO SEDS) | m³ | 23.8 | 106.75 | 131.77 | 3136.126
3.3.14 | REV-CHA-005 | SETOP | CHAPISCO COM ARGAMASSA, TRAÇO 1:3 (CIMENTO E AREIA), ESP. 5MM, APLICADO EM ALVENARIA/ESTRUTURA DE CONCRETO COM COLHER, PREPARO MECÂNICO | m² | 23.8 | 7.4 | 9.13 | 217.294
3.3.15 | REV-REB-015 | SETOP | REBOCO COM ARGAMASSA, TRAÇO 1:2:8 (CIMENTO, CAL E AREIA), ESP. 20MM, APLICAÇÃO MANUAL, PREPARO MECÂNICO | m² | 23.8 | 27.4 | 33.82 | 804.916
3.3.16 | TER-REA-010 | SETOP | REATERRO COMPACTADO DE VALA COM EQUIPAMENTO PLACA VIBRATÓRIA | m³ | 46.16 | 39.12 | 48.29 | 2229.0664
[5 empty] | Subtotal |  |  | 58873.7852
4 |  |  | SISTEMAS DE COBERTURA
4.1 | COB-TEL-045 | SETOP | COBERTURA EM TELHA METÁLICA GALVANIZADA TRAPEZOIDAL, TIPO SIMPLES, ESP. 0,50MM, ACABAMENTO NATURAL, INCLUSIVE ACESSÓRIOS PARA FIXAÇÃO, FORNECIMENTO E INSTALAÇÃO | m² | 99 | 82.71 | 102.1 | 10107.9
4.2 | 92580 | SINAPI | TRAMA DE AÇO COMPOSTA POR TERÇAS PARA TELHADOS DE ATÉ 2 ÁGUAS PARA TELHA ONDULADA DE FIBROCIMENTO, METÁLICA, PLÁSTICA OU TERMOACÚSTICA, INCLUSO TRANSPORTE VERTICAL. AF_07/2019 | m² | 99 | 46.93 | 57.93 | 5735.07
4.3 | PLU-RUF-015 | SETOP | RUFO E CONTRA-RUFO DE CHAPA GALVANIZADA Nº. 24, DESENVOLVIMENTO = 25 CM | ml | 82.5 | 38.84 | 47.94 | 3955.05
4.4 | PEI-GRA-005 | SETOP | PINGADEIRA DE GRANITO CINZA ANDORINHA E = 2 CM | m² | 16.5 | 214.67 | 264.99 | 4372.335
4.5 | PLU-CAL-020 | SETOP | CALHA DE CHAPA GALVANIZADA Nº. 22 GSG, DESENVOLVIMENTO = 66 CM | ml | 33.05 | 107.61 | 132.83 | 4390.0315
4.6 | PLU-CON-005 | SETOP | CONDUTOR DE AP DO TELHADO EM TUBO PVC ESGOTO, INCLUSIVE CONEXÕES E SUPORTES, 100 MM | ml | 16 | 4.66 | 5.75 | 92
[5 empty] | Subtotal |  |  | 28652.3865
5 |  |  | SISTEMA DE VEDAÇÃO VERTICAL
5.1 | ALV-TIJ-025 | SETOP | ALVENARIA DE VEDAÇÃO COM TIJOLO CERÂMICO FURADO, ESP. 9CM, PARA REVESTIMENTO, INCLUSIVE ARGAMASSA PARA ASSENTAMENTO | m² | 332.16 | 39.62 | 48.91 | 16245.9456
5.2 | DIV-PED-015 | SETOP | DIVISÓRIA EM GRANITO CINZA ANDORINHA E = 3 CM, INCLUSIVE FERRAGENS EM LATÃO CROMADO | m² | 56.88 | 569.8 | 703.36 | 40007.1168
5.3 | ED-9907 | SETOP | VERGA EM CONCRETO ESTRUTURAL PARA VÃOS ACIMA DE 150CM, PREPARADO EM OBRA COM BETONEIRA, CONTROLE "A", COM FCK 20 MPA, MOLDADA IN LOCO, INCLUSIVE ARMAÇÃO | m³ | 0.459 | 2590.6 | 3197.84 | 1467.8086
[5 empty] | Subtotal |  |  | 57720.871
6 |  |  | ESQUADRIAS
6.1 |  |  | PORTAS
6.1.1 | ESQ-POR-050 | SETOP | PORTA DE ABRIR, MADEIRA DE LEI PRANCHETA PARA PINTURA COMPLETA 80 X 210 CM,COM FERRAGENS EM FERRO LATONADO | un | 6 | 614.84 | 758.96 | 4553.76
6.1.2 | ED-7576 | SETOP | FORNECIMENTO E ASSENTAMENTO DE PORTA EM ALUMÍNIO, TIPO VENEZIANA, DE ABRIR, ACABAMENTO ANODIZADO NATURAL, INCLUSIVE FECHADURA E MARCO | m² | 17.28 | 545.63 | 673.53 | 11638.5984
6.2 |  |  | FERRAGENS E ACESSÓRIOS
6.2.1 | ACE-BAR-025 | SETOP | BARRA DE APOIO EM AÇO INOX POLIDO RETA, DN 1.1/4" (31,75MM), PARA ACESSIBILIDADE (PMR/PCR), COMPRIMENTO 70CM, INSTALADO EM PAREDE, INCLUSIVE FORNECIMENTO, INSTALAÇÃO E ACESSÓRIOS PARA FIXAÇÃO | un | 2 | 150.86 | 186.22 | 372.44
6.2.2 | ACE-BAR-030 | SETOP | BARRA DE APOIO EM AÇO INOX POLIDO EM "L", DN 1.1/4" (31,75MM), PARA ACESSIBILIDADE (PMR/PCR), COMPRIMENTO 140CM, INSTALADO EM PAREDE, INCLUSIVE FORNECIMENTO, INSTALAÇÃO E ACESSÓRIOS PARA FIXAÇÃO | un | 2 | 385.61 | 476 | 952
6.2.3 | ED-9100 | SETOP | ALAMBRADO, COM TELA DE ARAME GALVANIZADO FIO 12 # 2", FIXADO EM QUADROS DE TUBOS DE AÇO CARBONO GALVANIZADO DN 50MM (2"), INCLUSO PORTÕES ( | m² | 46.25 | 214.49 | 264.77 | 12245.6125
6.2.4 | SER-COR-011 | SETOP | GUARDA-CORPO EM AÇO GALVANIZADO DIN 2440, D = 2", COM SUBDIVISÕES VERTICAIS A CADA 15 CM EM TUBO DE AÇO D = 1", H = 1,10 M - COM CORRIMÃO DUPLO DE TUBO DE AÇO GALVANIZADO DE D = 1 1/2" | ml | 95.7 | 534.31 | 659.55 | 63118.935
6.2.5 | SER-COR-007 | SETOP | CORRIMÃO DUPLO EM TUBO GALVANIZADO DIN 2440, D = 1 1/2" - FIXADO EM ALVENARIA | ml | 3.6 | 112.71 | 139.13 | 500.868
6.4 |  | SETOP | VIDROS
6.4.2 | 102180 | SINAPI | BASCULAS EM VIDRO TEMPERADO INCOLOR, ESP. 8MM, INSTALAÇÃO ENCAIXADO EM PERFIL U. AF_01/2021_P | m² | 4.8 | 308.35 | 380.63 | 1827.024
[5 empty] | Subtotal |  |  | 95209.2379
7 |  |  | REVESTIMENTOS INTERNO E EXTERNO
7.1 | REV-CHA-005 | SETOP | CHAPISCO COM ARGAMASSA, TRAÇO 1:3 (CIMENTO E AREIA), ESP. 5MM, APLICADO EM ALVENARIA/ESTRUTURA DE CONCRETO COM COLHER, PREPARO MECÂNICO | m² | 719.6675 | 7.4 | 9.13 | 6570.5643
7.2 | REV-REB-015 | SETOP | REBOCO COM ARGAMASSA, TRAÇO 1:2:8 (CIMENTO, CAL E AREIA), ESP. 20MM, APLICAÇÃO MANUAL, PREPARO MECÂNICO | m² | 719.6675 | 27.4 | 33.82 | 24339.1549
7.3 | REV-AZU-010 | SETOP | REVESTIMENTO COM AZULEJO BRANCO (15X15CM), JUNTA A PRUMO, ASSENTAMENTO COM ARGAMASSA INDUSTRIALIZADA, INCLUSIVE REJUNTAMENTO M2 54,89 | m² | 310.62 | 55.12 | 68.04 | 21134.5848
[5 empty] | Subtotal |  |  | 52044.3039
8 |  |  | SISTEMAS DE PISOS
8.1 | ED-9317 | SETOP | PISO EM CONCRETO, PREPARADO EM OBRA COM BETONEIRA, FCK 10MPA, SEM ARMAÇÃO, ACABAMENTO RÚSTICO, ESP. 5CM, INCLUSIVE FORNECIMENTO, LANÇAMENTO, ADENSAMENTO, SARRAFEAMENTO, EXCLUSIVE JUNTA DE DILATAÇÃO | m² | 183.4175 | 42.96 | 53.03 | 9726.63
8.2 | PIS-CON-010 | SETOP | CONTRAPISO DESEMPENADO COM ARGAMASSA, TRAÇO 1:3 (CIMENTO E AREIA), ESP. 25MM | m² | 183.4175 | 31.42 | 38.78 | 7112.9307
8.3 | REV-POR-011 | SETOP | REVESTIMENTO COM PORCELANATO APLICADO EM PISO, ACABAMENTO ESMALTADO ACETINADO, AMBIENTE INTERNO/EXTERNO, PADRÃO EXTRA, BORDA RETIFICADA, DIMENSÃO DA PEÇA (45X45CM), ASSENTAMENTO COM ARGAMASSA INDUSTRIALIZADA, INCLUSIVE REJUNTAMENTO | m² | 183.4175 | 84.73 | 104.59 | 19183.6363
8.4 | PIS-MIT-005 | SETOP | PISO EM GRANILITE/MARMORITE, ESP. 8MM, ACABAMENTO POLIDO, COR CINZA, MODULAÇÃO DE 1X1M, INCLUSIVE JUNTA PLÁSTICA, RESINA E POLIMENTO MECANIZADO | m² | 210.75 | 80.46 | 99.32 | 20931.69
8.5 | ROD-MIT-010 | SETOP | RODAPÉ EM GRANILITE/MARMORITE, ACABAMENTO POLIDO, COR BRANCA, ALTURA 7CM, INCLUSIVE POLIMENTO | ml | 41.5 | 29.83 | 36.82 | 1528.03
[5 empty] | Subtotal |  |  | 58482.917
9 |  |  | PINTURAS E ACABAMENTOS (EDIFICAÇÃO/MURETA)
9.1 | PIN-SEL-015 | SETOP | PREPARAÇÃO PARA EMASSAMENTO OU PINTURA (LÁTEX/ACRÍLICA) EM PAREDE DE GESSO ACARTONADO (DRY-WALL) E FORRO DE GESSO, INCLUSIVE UMA (1) DEMÃO DE SELADOR ACRÍLICO | m² | 210.75 | 4.76 | 5.88 | 1239.21
9.2 | PIN-ACR-010 | SETOP | PINTURA ACRÍLICA EM PAREDE, TRÊS (3) DEMÃOS, EXCLUSIVE SELADOR ACRÍLICO E MASSA ACRÍLICA/CORRIDA (PVA) | m² | 210.75 | 16.53 | 20.4 | 4299.3
9.3 | PIN-ESM-005 | SETOP | PINTURA ESMALTE EM ESQUADRIAS DE FERRO, DUAS (2) DEMÃOS, INCLUSIVE UMA (1) DEMÃO DE FUNDO ANTICORROSIVO | m² | 105.27 | 29.25 | 36.11 | 3801.2997
9.4 | ED-9937 | SETOP | PINTURA EPÓXI EM PISO, DUAS (2) DEMÃOS, EXCLUSIVE PRIMER EPÓXI, INCLUSIVE LIMPEZA DA SUPERFÍCIE A SER APLICADO MATERIAL | m² | 262.5 | 22.76 | 28.09 | 7373.625
9.5 | PIN-ESM-015 | SETOP | PINTURA ESMALTE EM ESQUADRIA DE MADEIRA, DUAS (2) DEMÃOS, INCLUSIVE UMA (1) DEMÃO DE FUNDO NIVELADOR, EXCLUSIVE MASSA A ÓLEO | m² | 20.16 | 20.19 | 24.92 | 502.3872
[5 empty] | Subtotal |  |  | 17215.8219
10 |  |  | INSTALAÇÃO HIDROSSANITÁRIA
10.1 |  |  | ÁGUA FRIA
10.1.1 | INST-AGU-005 | SETOP | PONTO DE EMBUTIR PARA ÁGUA FRIA EM TUBO DE PVC RÍGIDO SOLDÁVEL, DN 20MM (1/2"), EMBUTIDO NA ALVENARIA COM DISTÂNCIA DE ATÉ CINCO (5) METROS DA TOMADA DE ÁGUA, INCLUSIVE CONEXÕES E FIXAÇÃO DO TUBO COM ENCHIMENTO DO RASGO NA ALVENARIA/CONCRETO COM ARGAMASSA | un | 27 | 115.55 | 142.63 | 3851.01
10.1.2 | INC-REG-015 | SETOP | REGISTRO TIPO GLOBO, DN 1" (25 MM), PN16, EM LATAO COM VOLANTE, EXTREMIDADES ROSCADAS - FORNECIMENTO E INSTALAÇÃO | un | 5 | 135.23 | 166.93 | 834.65
10.1.3 | HID-DAG-015 | SETOP | CAIXA D´ÁGUA DE POLIETILENO, CAPACIDADE DE 1.000L, INCLUSIVE TAMPA, TORNEIRA DE BOIA, EXTRAVASOR, TUBO DE LIMPEZA E ACESSÓRIOS, EXCLUSIVE TUBULAÇÃO DE ENTRADA/SAÍDA DE ÁGUA | un | 2 | 636.15 | 785.26 | 1570.52
10.2 |  |  | ESGOTO
10.2.1 | INST-ESG-005 | SETOP | PONTO DE EMBUTIR PARA ESGOTO EM TUBO PVC RÍGIDO, PB -SÉRIE NORMAL, DN 40MM (1.1/2"), EMBUTIDO NA ALVENARIA/PISO, COM ALTURA (SAÍDA) DE 50CM DO PISO, COM DISTÂNCIA DE ATÉ CINCO (5) METROS DA RAMAL DE ESGOTO, EXCLUSIVE ESCAVAÇÃO, INCLUSIVE CONEXÕES E FIXAÇÃO DO TUBO COM ENCHIMENTO DO RASGO NA ALVENARIA/CONCRETO COM ARGAMASSA | un | 14 | 138.8 | 171.33 | 2398.62
10.2.2 | INST-ESG-015 | SETOP | PONTO DE EMBUTIR PARA ESGOTO EM TUBO PVC RÍGIDO, PBV - SÉRIE NORMAL, DN 100MM (4"), EMBUTIDO EM PISO COM DISTÂNCIA DE ATÉ CINCO (5) METROS DA RAMAL DE ESGOTO, INCLUSIVE CONEXÕES E FIXAÇÃO DO TUBO COM ENCHIMENTO DO RASGO NO CONCRETO COM ARGAMASSA | un | 14 | 282.55 | 348.78 | 4882.92
10.2.3 | INST-ESG-010 | SETOP | PONTO DE EMBUTIR PARA ESGOTO EM TUBO PVC RÍGIDO, PBV - SÉRIE NORMAL, DN 50MM (2"), EMBUTIDO EM PISO COM DISTÂNCIA DE ATÉ CINCO (5) METROS DA RAMAL DE ESGOTO, EXCLUSIVE ESCAVAÇÃO, INCLUSIVE CONEXÕES E FIXAÇÃO DO TUBO COM ENCHIMENTO DO RASGO NO CONCRETO COM ARGAMASSA | un | 1 | 195.05 | 240.77 | 240.77
10.2.4 | HID-RAL-025 | SETOP | RALO SEMI- HEMISFÉRICO TIPO ABACAXI D = 100 MM | un | 5 | 37.95 | 46.85 | 234.25
[5 empty] | Subtotal |  |  | 14012.74
11 |  |  | LOUÇAS, ACESSÓRIOS E METAIS
11.1 | LOU-VAS-015 | SETOP | BACIA SANITÁRIA (VASO) DE LOUÇA COM CAIXA ACOPLADA, COR BRANCA, INCLUSIVE ACESSÓRIOS DE FIXAÇÃO/VEDAÇÃO, ENGATE FLEXÍVEL METÁLICO, FORNECIMENTO, INSTALAÇÃO E REJUNTAMENTO | un | 9 | 478.82 | 591.06 | 5319.54
11.2 | MET-DUC-005 | SETOP | DUCHA HIGIÊNICA COM REGISTRO PARA CONTROLE DE FLUXO DE ÁGUA, DIÂMETRO 1/2" (20MM), INCLUSIVE FORNECIMENTO E INSTALAÇÃO | un | 9 | 145.26 | 179.31 | 1613.79
11.3 | ACE-ASS-005 | SETOP | ASSENTO BRANCO PARA VASO | un | 9 | 39.61 | 48.89 | 440.01
11.4 | ACE-PAP-015 | SETOP | PAPELEIRA METÁLICA CROMADA, INCLUSIVE FIXAÇÃO | un | 9 | 51.14 | 63.13 | 568.17
11.5 | LOU-LAV-010 | SETOP | LAVATÓRIO DE LOUÇA BRANCA COM COLUNA, TAMANHO MÉDIO, INCLUSIVE ACESSÓRIOS DE FIXAÇÃO, VÁLVULA DE ESCOAMENTO DE METAL COM ACABAMENTO CROMADO, SIFÃO DE METAL TIPO COPO COM ACABAMENTO CROMADO, FORNECIMENTO, INSTALAÇÃO E REJUNTAMENTO, EXCLUSIVE TORNEIRA E ENGATE FLEXÍVEL | un | 14 | 410.53 | 506.76 | 7094.64
11.6 | VID-ESP-010 | SETOP | ESPELHO COM MOLDURA EM ALUMÍNIO PARA PNE (60 X 90)CM | un | 14 | 222.75 | 274.96 | 3849.44
11.7 | MET-TOR-030 | SETOP | TORNEIRA METÁLICA PARA LAVATÓRIO, FECHAMENTO AUTOMÁTICO, ACABAMENTO CROMADO, COM AREJADOR, APLICAÇÃO DE MESA, INCLUSIVE ENGATE FLEXÍVEL METÁLICO, FORNECIMENTO E INSTALAÇÃO | un | 14 | 312.84 | 386.17 | 5406.38
11.7 | MET-CHU-025 | SETOP | CHUVEIRO-ELÉTRICO CROMADO 1/2" | un | 6 | 149.67 | 184.75 | 1108.5
11.7 | HID-REG-005 | SETOP | REGISTRO DE PRESSÃO, TIPO BASE, ROSCÁVEL 1/2" (PARA TUBO SOLDÁVEL OU PPR DN 20MM/CPVC DN 15MM), INCLUSIVE ACABAMENTO (PADRÃO MÉDIO) E CANOPLA CROMADOS | un | 6 | 54.78 | 67.62 | 405.72
| HID-REG-090 | SETOP | REGISTRO DE GAVETA, TIPO BASE, ROSCÁVEL 1.1/2" (PARA TUBO SOLDÁVEL OU PPR DN 50MM/CPVC DN 42MM), INCLUSIVE ACABAMENTO (PADRÃO MÉDIO) E CANOPLA CROMADOS | un | 4 | 120.13 | 148.29 | 593.16
| HID-REG-070 | SETOP | REGISTRO DE GAVETA, TIPO BASE, ROSCÁVEL 1/2" (PARA TUBO SOLDÁVEL OU PPR DN 20MM/CPVC DN 15MM), INCLUSIVE ACABAMENTO (PADRÃO MÉDIO) E CANOPLA CROMADOS | un | 4 | 53.74 | 66.34 | 265.36
| HID-RAL-012 | SETOP | RALO SIFONADO PVC CILINDRICO 100 X 70 X 40 MM COM GRELHA QUADRADA | un | 6 | 22.78 | 28.12 | 168.72
| HID-SIF-010 | SETOP | CAIXA SIFONADA EM PVC COM GRELHA QUADRADA/REDONDA 150 X 185 X 75 MM | un | 4 | 65.05 | 80.3 | 321.2
11.8 | ACE-PAP-020 | SETOP | DISPENSER EM PLÁSTICO PARA PAPEL TOALHA 2 OU 3 FOLHAS | un | 14 | 57.72 | 71.25 | 997.5
11.9 | LOU-MIC-011 | SETOP | MICTÓRIO SIFONADO DE LOUÇA BRANCA, INCLUSIVE ENGATE FLEXÍVEL, EXCLUSIVE VÁLVULA DE DESCARGA | un | 3 | 418.87 | 517.05 | 1551.15
11.10 | MET-VAL-030 | SETOP | VÁLVULA PARA MICTÓRIO COM FECHAMENTO AUTOMÁTICO D = 1/2" U 78,97 | un | 3 | 80.48 | 99.34 | 298.02
11.11 | ED-21657 | SETOP | BANCADA EM GRANITO, COR CINZA ANDORINHA, ESP. 2CM, ACABAMENTO POLIDO, APOIADA EM ALVENARIA, EXCLUSIVE ALVENARIA, RODABANCA/FRONTÃO, TESTEIRA/FAIXA, FURO EM BANCADA, CUBA METÁLICA, VÁLVULA, SIFÃO, TORNEIRA E ENGATE FLEXÍVEL M2 294,16 | un | 1.38 | 300.93 | 371.47 | 512.6286
11.12 | BAN-ROD-010 | SETOP | RODABANCA/FRONTÃO PARA BANCADA EM GRANITO, COR CINZA ANDORINHA, ESP. 2CM, ALTURA DE 10CM, INCLUSIVE REJUNTAMENTO EM MASSA PLÁSTICA NA COR DA PEDRA | ml | 2.3 | 43.69 | 53.93 | 124.039
11.13 | BAN-TES-005 | SETOP | TESTEIRA EM GRANITO CINZA ANDORINHA | ml | 2.3 | 12.05 | 14.87 | 34.201
11.14 | LOU-BOJ-010 | SETOP | CUBA EM AÇO INOXIDÁVEL DE EMBUTIR, AISI 304, APLICAÇÃO PARA PIA (560X330X115MM), NÚMERO 2, ASSENTAMENTO EM BANCADA, INCLUSIVE VÁLVULA DE ESCOAMENTO DE METAL COM ACABAMENTO CROMADO, SIFÃO DE METAL TIPO COPO COM ACABAMENTO CROMADO, FORNECIMENTO E INSTALAÇÃO | un | 1 | 353.1 | 435.87 | 435.87
[5 empty] | Subtotal |  |  | 31108.0386
12 |  |  | INSTALAÇÃO ELÉTRICA - 127V
12.1 | INST-LUZ-005 | SETOP | PONTO DE EMBUTIR PARA UMA (1) LUMINÁRIA,COM ELETRODUTO DE PVC RÍGIDO ROSCÁVEL, DN 20MM (3/4"), EMBUTIDO NA LAJE E CABO DE COBRE FLEXÍVEL, CLASSE 5, ISOLAMENTO TIPO LSHF/ATOX, NÃO HALOGENADO, SEÇÃO 1,5MM2 (70°C-450/750V), COM DISTÂNCIA DE ATÉ CINCO (5) METROS DO PONTO DE DERIVAÇÃO, EXCLUSIVE LUMINÁRIA, INCLUSIVE CAIXA DE LIGAÇÃO OCTOGONAL, SUPORTE E FIXAÇÃO DO ELETRODUTO | un | 17 | 113.6 | 140.23 | 2383.91
12.2 | ED-13357 | SETOP | LUMINÁRIA PLAFON REDONDO DE VIDRO JATEADO REDONDO COMPLETA, DIÂMETRO 25 CM, PARA UMA (1) LÂMPADA LED, POTÊNCIA 15W, BULBO A65, FORNECIMENTO E INSTALAÇÃO, INCLUSIVE BASE E LÂMPADA | un | 17 | 55.6 | 68.63 | 1166.71
12.3 | ED-17903 | SETOP | PONTO DE SOBREPOR PARA UM (1) INTERRUPTOR SIMPLES (10A- 250V), COM PLACA 4"X2" DE UM (1) POSTO, COM ELETRODUTO DE AÇO GALVANIZADO, CLASSE LEVE, DN 20MM (3/4"), FIXADO NA ALVENARIA/TETO E CABO DE COBRE FLEXÍVEL, CLASSE 5, ISOLAMENTO TIPO LSHF/ATOX, NÃO HALOGENADO, SEÇÃO 2,5MM2 (70°C-450/750V), COM DISTÂNCIA DE ATÉ DEZ (10) METROS DO PONTO DE DERIVAÇÃO, INCLUSIVE FORNECIMENTO, INSTALAÇÃO, CONDULETE EM ALUMÍNIO, CONEXÕES, SUPORTE E FIXAÇÃO DO ELETRODUTO | un | 8 | 382.94 | 472.7 | 3781.6
12.4 | INST-TOM-005 | SETOP | PONTO DE EMBUTIR PARA UMA (1) TOMADA PADRÃO, TRÊS (3) POLOS (2P+T/10A-250V), COM PLACA 4"X2" DE UM (1) POSTO, COM ELETRODUTO FLEXÍVEL CORRUGADO, ANTI-CHAMA, DN 25MM (3/4"), EMBUTIDO NA ALVENARIA E CABO DE COBRE FLEXÍVEL, CLASSE 5, ISOLAMENTO TIPO LSHF/ATOX, NÃO HALOGENADO, SEÇÃO 2,5MM2 (70°C-450/750V), COM DISTÂNCIA DE ATÉ DEZ (10) METROS DO PONTO DE DERIVAÇÃO, INCLUSIVE CAIXA DE LIGAÇÃO, SUPORTE E FIXAÇÃO DO ELETRODUTO COM ENCHIMENTO DO RASGO NA ALVENARIA/CONCRETO COM ARGAMASSA | un | 12 | 260.05 | 321.01 | 3852.12
12.5 | ELE-QUA-006 | SETOP | QUADRO DE DISTRIBUIÇÃO PARA 12 MÓDULOS COM BARRAMENTO E CHAVE | un | 1 | 179.68 | 221.8 | 221.8
12.6 | ELE-DIS-024 | SETOP | DISJUNTOR BIPOLAR TERMOMAGNÉTICO 10KA, DE 25 A 50A | un | 8 | 59.53 | 73.48 | 587.84
[5 empty] | Subtotal |  |  | 11993.98
15 |  |  | INSTALAÇÕES DE PREVENÇÃO DE INCÊNDIO
15.1 | INC-EXT-016 | SETOP | EXTINTOR DE INCÊNDIO TIPO PÓ QUÍMICO 2-A:20-B:C, CAPACIDADE 6 KG | un | 3 | 165.32 | 204.07 | 612.21
15.2 | INC-PLA-005 | SETOP | PLACA FOTOLUMINESCENTE "E5" - 300 X 300 MM | un | 3 | 19.16 | 23.65 | 70.95
15.3 | INC-LUM-005 | SETOP | LUMINÁRIA DE EMERGÊNCIA AUTÔNOMA IE-16 COM LÂMPADA DE 8 W | un | 15 | 79.98 | 98.73 | 1480.95
15.4 | INC-PLA-015 | SETOP | PLACA FOTOLUMINESCENTE "S1" OU "S2"- 380 X 190 MM (SAÍDA - DIREITA E ESQUERDA) | un | 6 | 21.24 | 26.22 | 157.32
15.5 | INC-PLA-035 | SETOP | PLACA FOTOLUMINESCENTE "S12" - 380 X 190 MM (SAÍDA) | un | 8 | 21.09 | 26.03 | 208.24
15.6 | INC-PLA-025 | SETOP | PLACA FOTOLUMINESCENTE "S9" - 380 X 190 MM (SAÍDA ESCADA DESCE) | un | 2 | 21.1 | 26.05 | 52.1
[5 empty] | Subtotal |  |  | 2581.77
16 |  |  | SERVIÇOS COMPLEMENTARES
16.1 | SOL-GRA-005 | SETOP | SOLEIRA DE GRANITO CINZA ANDORINHA E = 2 CM | m² | 0.72 | 262.54 | 324.08 | 233.3376
16.2 | PEI-GRA-005 | SETOP | PEITORIL DE GRANITO CINZA ANDORINHA E = 2 CM | m² | 0.9 | 214.67 | 264.99 | 238.491
16.3 | PRA-GRA-005 | SETOP | PRATELEIRA DE GRANITO CINZA ANDORINHA, E = 2 CM, APOIADA SOBRE ALVENARIA | m² | 8 | 216.33 | 267.04 | 2136.32
16.4 | ED-15446 | SETOP | BANCO EM CONCRETO APARENTE, SEM ENCOSTO, POLIDO COM ACABAMENTO EM VERNIZ, ESP. 8CM, COMPRIMENTO 200CM, LARGURA 40CM, ALTURA 55CM, INCLUSIVE CORTE NO PISO PARA FIXAÇÃO COM CONCRETO NÃO ESTRUTURAL, PREPARADO EM OBRA COM BETONEIRA, COM FCK 15 MPA | unid | 7 | 308.74 | 381.11 | 2667.77
[5 empty] | Subtotal |  |  | 5275.9186
[5 empty] | Valor TOTAL com BDI |  |  | 435459.5782
Faria Lemos/MG, 20 de abril de 2021
|  |  | Prefeito Municipal Dr. Gilberto Damas | Eng.ª Civil Marcus Paulo de Souza Lima CREA 71.191/D