## PLANILHA ORÇAMENTÁRIA
Prefeitura Municipal de Faria Lemos/ MG
PLANILHA ORÇAMENTÁRIA DE CUSTOS
OBJETO: Construção de dois sanitários Creche Municipal Chapeuzinho Amarelo |  |  |  | DATA BASE: JANEIRO/2023 ISS 5% |  |  |  | BDI: | 22.67%
Endereço da Obra: Rua Cel José Marcelino s/nº centro - Faria Lemos/MG | [7 empty] | DATA: | 2023-12-06
1
| Nº | IT EM | DISCRIMINAÇÃO | UNID | QDE | VALOR UNIT. SEM BDI | VALOR UNIT. SEM BDI | VALOR UNIT. COM BDI | VALOR TOTAL
|  | 1 | MOBILIZAÇÃO - CANTEIRO DE OBRAS - DEMOLIÇÕES
sinapi | 4813 | 1. 1 | PLACA DE OBRA EM CHAPA DE ACO GALVANIZADO - PADRÃO MINISTERIO DA SAUDE 2,00 X 3, 00 M | M2 | 2 | 220.55 | 300 | 368.01 | 736.02
|  |  | TOTAL ITEM 01 |  |  |  |  | 736.02
|  | 2 | MOVIMENTO DE TERRA
seinfra | ED-51110 | 2. 1 | ESCAVAÇÃO MANUAL DE TERRA (DESATERRO MANUAL), INCLUSIVE DESCARGA LATERAL, EXCLUSIVE RETIRADA E TRANSPORTE DO MATERIAL ESCAVADO | M3 | 4 | 26.06 | 9.48 | 11.6291 | 46.5165
seinfra | ED-51120 | 2. 2 | REATERRO MANUAL DE VALA, INCLUSIVE ESPALHAMENTO E COMPACTAÇÃO MANUAL COM SOQUETE | M3 | 1.23 | 11.17 | 67.39 | 82.6673 | 101.6808
seinfra | RO-43394 | 2. 3 | CARGA E DESCARGA MECANIZADAS EM CAMINHAO BASCULANTE | M3 | 2.77 | 0.72 | 7.39 | 9.0653 | 25.1109
seinfra | ED-51125 | 2. 4 | TRANSPORTE DE MATERIAL DEMOLIDO EM CAÇAMBA, EXCLUSIVE CARGA MANUAL OU MECÂNICA | M3 | 2.77 | 3.73 | 50 | 61.335 | 169.898
|  |  | TOTAL ITEM 02 |  |  |  |  | 343.2061
|  | 3 | COBERTURA
seinfra | ED-48421 | 3. 1 | COBERTURA EM TELHA CERÂMICA COLONIAL CURVA, 26 UNID/M2 | M2 | 15.2652 | 250 | 114.12 | 139.991 | 2136.9977
seinfra | ED-48407 | 3. 2 | ENGRADAMENTO PARA TELHAS CERÂMICA OU CONCRETO EM MADEIRA PARAJU | M2 | 15.2652 | 14.12 | 147.75 | 181.2449 | 2766.7491
seinfra | ED-50660 | 3. 3 | CALHA EM CHAPA GALVANIZADA, ESP. 0,65MM (GSG-24), COM DESENVOLVIMENTO DE 100CM, INCLUSIVE IÇAMENTO MANUAL VERTICAL | M | 3.05 | 40.34 | 160.44 | 196.8117 | 600.2758
seinfra | ED-50685 | 3. 4 | RUFO E CONTRA-RUFO EM CHAPA GALVANIZADA, ESP. 0,5MM (GSG-26), COM DESENVOLVIMENTO DE 33CM, INCLUSIVE IÇAMENTO MANUAL VERTICAL | M | 10.75 | 21.38 | 45.04 | 55.2506 | 593.9436
|  |  | TOTAL ITEM 03 |  |  |  |  | 6097.9662
|  | 4 | FUNDAÇÃO E ESTRUTURA
FUNDAÇÃO
seinfra | ED-48295 | 4. 1 | CORTE, DOBRA E MONTAGEM DE AÇO CA-50, DIÂMETRO (6,3MM A12,5MM), INCLUSIVE ESPAÇADOR | KG | 64.81 | 5.73 | 13.81 | 16.9407 | 1097.9285
seinfra | ED-48297 | 4. 2 | CORTE, DOBRA E MONTAGEM DE AÇO CA-60, DIÂMETRO (4,2MM A 5,0MM), INCLUSIVE ESPAÇADOR | KG | 12.64 | 6.11 | 14.8 | 18.1552 | 229.4812
seinfra | ED-49813 | 4. 3 | LASTRO DE BRITA COM PEDRA BRITADA NÚMERO 2 E 3, INCLUSIVE ADENSAMENTO E APILOAMENTO MANUAL | M3 | 0.2 | 73.69 | 178.14 | 218.5243 | 43.7049
seinfra | ED-8471 | 4. 4 | FÔRMA E DESFORMA DE TÁBUA E SARRAFO, REAPROVEITAMENTO (5X), EXCLUSIVE ESCORAMENTO | M2 | 10.38 | 29.667 | 46.62 | 57.1888 | 593.6193
sinapi | 94971 | 4. 5 | CONCRETO FCK = 25MPA, TRAÇO 1:2,3:2,7 (EM MASSA SECA DE CIMENTO/ AREIA MÉDIA/ BRITA 1) - PREPARO MECÂNICO COM BETONEIRA 600 L. AF_05/2021 | M3 | 2.77 | 370.83 | 495.71 | 608.0875 | 1684.4023
ESTRUTURA
sinapi | ED-49643 | 4. 6 | FORMA PARA ESTRUTURAS DE CONCRETO (PILAR, VIGA E LAJE) EM CHAPA DE MADEIRA COMPENSADA RESINADA, DE 1, 10 X 2, 20, ESPESSURA = 12 MM, 05 UTILIZACOES (FABRICACAO, MONTAGEM E DESMONTAGEM) | M2 | 35.32 | 21.5 | 57.67 | 70.7438 | 2498.6706
seinfra | ED-48295 | 4. 7 | CORTE, DOBRA E MONTAGEM DE AÇO CA-50, DIÂMETRO (6,3MM A12,5MM), INCLUSIVE ESPAÇADOR | KG | 96.98 | 5.73 | 13.81 | 16.9407 | 1642.9117
seinfra | ED-48297 | 4. 8 | CORTE, DOBRA E MONTAGEM DE AÇO CA-60, DIÂMETRO (4,2MM A 5,0MM), INCLUSIVE ESPAÇADOR | KG | 47.55 | 6.11 | 14.8 | 18.1552 | 863.2779
sinapi | 94971 | 4. 9 | CONCRETO USINADO BOMBEADO FCK = 25 MPA, INCLUSIVE COLOCAÇÃO, ESPALHAMENTO E ACABAMENTO | M3 | 2.93 | 370.83 | 495.71 | 608.0875 | 1781.6962
seinfra | ED-9906 | 4. 10 | VERGA, CONTRA-VERGA EM CONCRETO PRÉ-MOLDADO, 10 X 10 CM, FCK = 20 MPA (PREPARO COM BETONEIRA) AÇO CA-60, BITOLA FINA , INCLUSIVE FORMAS TABUA 3A | M | 0.1008 | 11.96 | 46.3391 | 56.8441 | 5.7299
|  |  | TOTAL ITEM 04 |  |  |  |  | 10441.4225
|  | 5 | ALVENARIA - VEDAÇÃO
seinfra | ED-48231 | 5.1 | ALVENARIA DE VEDAÇÃO COM TIJOLO CERÂMICO FURADO, ESP. 9CM, PARA REVESTIMENTO, INCLUSIVE ARGAMASSA PARA ASSENTAMENTO | M2 | 37.9 | 29.61 | 48.63 | 59.6544 | 2260.9026
|  |  | TOTAL ITEM 05 |  |  |  |  | 2260.9026
|  | 6 | IMPERMEABILIZAÇÃO
seinfra | 98557 | 6. 1 | IMPERMEABILIZAÇÃO COM PINTURA BETUMINOSA (BALDRAMES) | M2 | 10.38 | 5.36 | 44.66 | 54.7844 | 568.6623
|  |  | TOTAL ITEM 06 |  |  |  |  | 568.6623
|  | 7 | REVESTIMENTOS - PISOS, PAREDES E TETOS
PISO
seinfra | ED-9317 | 7. 1 | PISO EM CONCRETO, PREPARADO EM OBRA COM BETONEIRA, FCK 10MPA, SEM ARMAÇÃO, ACABAMENTO RÚSTICO, ESP. 5CM, INCLUSIVE FORNECIMENTO, LANÇAMENTO, ADENSAMENTO, SARRAFEAMENTO, EXCLUSIVE JUNTA DE DILATAÇÃO | M2 | 9.86 | 33.05 | 53.22 | 65.285 | 643.7098
seinfra | ED-50566 | 7. 2 | REGULARIZACAO DE PISO EM ARGAMASSA TRACO 1:3 (CIMENTO E AREIA GROSSA SEM PENEIRAR), ESPESSURA 2, 0 CM, PREPARO MECANICO | M2 | 9.86 | 11.1 | 35.59 | 43.6583 | 430.4704
seinfra | ED-50542 | 7. 3 | REVESTIMENTO COM CERÂMICA APLICADO EM PISO, ACABAMENTO ESMALTADO, AMBIENTE INTERNO, PADRÃO EXTRA, DIMENSÃO DA PEÇA ATÉ 2025 CM2, PEI V, ASSENTAMENTO COM ARGAMASSA NDUSTRIALIZADA, INCLUSIVE REJUNTAMENTO | M2 | 9.86 | 42.5 | 89.96 | 110.3539 | 1088.0898
sinapi | ED-51002 | 7. 4 | SOLEIRA DE GRANITO CINZA ANDORINHA E = 2 CM | M | 0.24 | 32.5 | 301.01 | 369.249 | 88.6198
PAREDE
seinfra | ED-50729 | 7. 5 | CHAPISCO EM PAREDES EXTERNAS TRACO 1:3 (CIMENTO E AREIA), ESPESSURA 0, 5 CM, PREPARO MECANICO | M2 | 95 | 4.07 | 12.89 | 15.8122 | 1502.1555
seinfra | ED-50761 | 7. 6 | EMBOCO PAULISTA (MASSA UNICA) EM PAREDE, TRACO 1:2:8 (CIMENTO, CAL E AREIA), PREPAROMECANICO - ESP 2 CM | M2 | 95 | 17.81 | 34.45 | 42.2598 | 4014.6824
seinfra | ED-50717 | 7. 7 | REVESTIMENTO CERÂMICO 20 X 20 CM, ASSENTADA COM ARGAMASSA COLANTE, COM REJUNTAMENTO EM EPOXI | M2 | 55.2 | 38.55 | 85.03 | 104.3063 | 5757.7078
seinfra | ED-50474 | 7. 8 | EMASSAMENTO C/MASSA ACRÍLICA PARA AMBIENTES INTERNOS, DUAS DEMÃOS | M2 | 39.8 | 11.54 | 20.55 | 25.2087 | 1003.3057
seinfra | ED-50453 | 7. 9 | PINTURA ACRÍLICA EM PAREDE, TRÊS (3) DEMÃOS, EXCLUSIVE SELADOR ACRÍLICO E MASSA ACRÍLICA/CORRIDA (PVA) | M2 | 23.88 | 7.97 | 19.81 | 24.3009 | 580.3061
seinfra | ED-50510 | 7. 10 | PINTURA ESMALTE EM SUPERFÍCIE DE CONCRETO/ALVENARIA, TRÊS (3) DEMÃOS, EXCLUSIVE SELADOR ACRÍLICO E MASSA ACRÍLICA/CORRIDA (PVA) | M2 | 15.92 | 7.97 | 30.26 | 37.1199 | 590.9495
seinfra | 101965 | 7. 11 | PEITORIL DE GRANITO (JANELAS) | M | 1.6 | 65 | 105.32 | 129.196 | 206.7137
TETO
seinfra | ED-50453 | 7. 12 | PINTURA ACRÍLICA EM PAREDE, TRÊS (3) DEMÃOS, EXCLUSIVE SELADOR ACRÍLICO E MASSA ACRÍLICA/CORRIDA (PVA) | M2 | 9.86 | 7.97 | 19.81 | 24.3009 | 239.6071
seinfra | ED-9066 | 7. 13 | REVESTIMENTO DE GESSO EM TETO, ESP. 5MM, APLICAÇÃO MANUAL (SARRAFAEADO) | M2 | 9.86 | 7.97 | 25.99 | 31.8819 | 314.3559
seinfra | ED-49685 | 7. 14 | FORRO EM PLACA DE GESSO LISO, DIMENSÃO (60X60)CM, COM FIXAÇÃO DO TIPO ARAMADO, EXCLUSIVE PERFIL TABICA, SANCA E MOLDURA, INCLUSIVE ACESSÓRIOS E FIXAÇÃO | M2 | 9.86 | 52.88 | 44.82 | 54.9807 | 542.1096
|  |  | TOTAL ITEM 07 |  |  |  |  | 17002.7831
|  | 8 | ESQUADRIAS
MADEIRA
seinfra | ED-49602 | 8. 1 | PORTA DE ABRIR, MADEIRA DE LEI PRANCHETA PARA PINTURA COMPLETA 80 X 210 CM,COM FERRAGENS EM FERRO LATONADO | UN | 2 | 257.05 | 938.06 | 1150.7182 | 2301.4364
seinfra | ED-50482 | 8. 2 | EMASSAMENTO EM ESQUADRIA DE MADEIRA COM MASSA A ÓLEO, DUAS (2) DEMÃOS, INCLUSIVE LIXAMENTO PARA PINTURA A ÓLEO OU ESMALTE | M2 | 6.72 | 589.9 | 31.48 | 38.6165 | 259.503
seinfra | ED-50493 | 8. 3 | PINTURA ESMALTE PARA MADEIRA, DUAS DEMAOS, INCLUSO APARELHAMENTO COM FUNDO NIVELADOR BRANCO FOSCO | M2 | 6.72 | 14.21 | 25.45 | 31.2195 | 209.7951
VIDRO TEMPERADO
composição | COMPOSIÇÃO DE CUSTO 07 | 8. 4 | FORNECIMENTO E INSTALAÇÃO DE JANELA VIDRO TEMPERADO, E = 8 MM, ENCAIXADO EM PERFIL U. AF_01/2021_PS | M2 | 0.96 | 468.3 | 406.99 | 499.2546 | 479.2844
VIDRO
sinapi | 11186 | 8. 5 | ESPELHO CRISTAL FIXADO COM BOTÕES | M2 | 0.84 | 190 | 329.66 | 404.3939 | 339.6909
|  |  | TOTAL ITEM 08 |  |  |  |  | 3589.7099
|  | 9 | INSTALAÇÕES ELETRICAS
PONTOS ELÉTRICOS
seinfra | ED-50228 | 9. 1 | PONTO DE EMBUTIR PARA UMA (1) LUMINÁRIA,COM ELETRODUTO DE PVC RÍGIDO ROSCÁVEL, DN 20MM (3/4"), EMBUTIDO NA LAJE E CABO DE COBRE FLEXÍVEL, CLASSE 5, ISOLAMENTO TIPO LSHF/ATOX, NÃO HALOGENADO, SEÇÃO 1,5MM2 (70°C-450/750V), COM DISTÂNCIA DE ATÉ CINCO (5) METROS DO PONTO DE DERIVAÇÃO, EXCLUSIVE LUMINÁRIA, INCLUSIVE CAIXA DE LIGAÇÃO OCTOGONAL, SUPORTE E FIXAÇÃO DO ELETRODUTO | PT | 2 | 100.22 | 152.44 | 186.9981 | 373.9963
seinfra | ED-50232 | 9. 2 | PONTO DE EMBUTIR PARA UMA (1) TOMADA PADRÃO, TRÊS (3) POLOS (2P+T/10A-250V), COM PLACA 4"X2" DE UM (1) POSTO, COM ELETRODUTO FLEXÍVEL CORRUGADO, ANTI-CHAMA, DN 25MM (3/4"), EMBUTIDO NA ALVENARIA E CABO DE COBRE FLEXÍVEL, CLASSE 5, ISOLAMENTO TIPO LSHF/ATOX, NÃO HALOGENADO, SEÇÃO 2,5MM2 (70°C-450/750V), COM DISTÂNCIA DE ATÉ DEZ (10) METROS DO PONTO DE DERIVAÇÃO, INCLUSIVE CAIXA DE LIGAÇÃO, SUPORTE E FIXAÇÃO DO ELETRODUTO COM ENCHIMENTO DO RASGO NA ALVENARIA/CONCRETO COM ARGAMASSA | PT | 2 | 113.17 | 300.76 | 368.9423 | 737.8846
seinfra | ED-50227 | 9. 3 | PONTO DE EMBUTIR PARA UM (1) INTERRUPTOR SIMPLES (10A-250V), COM PLACA 4"X2" DE UM (1) POSTO, COM ELETRODUTO FLEXÍVEL CORRUGADO, ANTI-CHAMA, DN 25MM (3/4"), EMBUTIDO NA ALVENARIA E CABO DE COBRE FLEXÍVEL, CLASSE 5, ISOLAMENTO TIPO LSHF/ATOX, NÃO HALOGENADO, SEÇÃO 1,5MM2 (70°C-450/750V), COM DISTÂNCIA DE ATÉ DEZ (10) METROS DO PONTO DE DERIVAÇÃO, INCLUSIVE CAIXA DE LIGAÇÃO, SUPORTE E FIXAÇÃO DO ELETRODUTO COM ENCHIMENTO DO RASGO NA ALVENARIA/CONCRETO COM ARGAMASSA | PT | 2 | 113.17 | 245.47 | 301.118 | 602.2361
seinfra | ED-13357 | 9. 4 | LUMINÁRIA DE LED DE EMBUTIR QUADRADA (30X30CM) COMPLETA, POTÊNCIA 15W, FORNECIMENTO E INSTALAÇÃO | U N | 2 | 78 | 61.58 | 75.5402 | 151.0804
QPDG
seinfra | ED-49499 | 9. 5 | QUADRO DE DISTRIBUIÇÃO PARA 12 MÓDULOS COM BARRAMENTO E CHAVE | UN | 1 | 280.93 | 210.29 | 257.9627 | 257.9627
seinfra | ED-49233 | 9. 6 | DISJUNTOR MONOPOLAR TERMOMAGNÉTICO 5KA, DE 30A | U N | 2 | 174.3 | 23.35 | 28.6434 | 57.2869
seinfra | ED-48981 | 9. 7 | CABO DE COBRE FLEXÍVEL, CLASSE 5, ISOLAMENTO TIPO LSHF/ATOX, NÃO HALOGENADO, ANTICHAMA, TERMOPLÁSTICO, UNIPOLAR, SEÇÃO 35 MM2, 70°C, 450/750V | ML | 30 |  | 42.36 | 51.963 | 1558.8904
|  |  | TOTAL ITEM 08 |  |  |  |  | 3739.3373
|  | 10 | INSTALAÇÕES HIDRAULICAS
LOUÇAS E APARELHOS SANITÁRIOS
seinfra | ED-50301 | 10. 1 | BACIA SANITÁRIA (VASO) DE LOUÇA CONVENCIONAL, ACESSÍVEL (PCR/PMR), COR BRANCA, COM INSTALAÇÃO DE SÓCULO NA BASE DA BACIA ACOMPANHANDO A PROJEÇÃO DA BASE, NÃO ULTRAPASSANDO ALTURA DE 5CM, ALTURA MÁXIMA DE 46CM (BACIA+ASSENTO), INCLUSIVE ACESSÓRIOS DE FIXAÇÃO/VEDAÇÃO, VÁLVULA DE DESCARGA METÁLICA COM ACIONAMENTO DUPLO, TUBO DE LIGAÇÃO DE LATÃO COM CANOPLA, FORNECIMENTO, INSTALAÇÃO E REJUNTAMENTO, EXCLUSIVE ASSENTO | UN | 2 | 385.6 | 618.33 | 758.5054 | 1517.0108
seinfra | ED-48181 | 10. 2 | PAPELEIRA METÁLICA CROMADA, INCLUSIVE FIXAÇÃO | UN | 2 | 32.45 | 59.87 | 73.4425 | 146.8851
seinfra | ED-2552 | 10. 3 | LAVATÓRIO DE CANTO DE LOUÇA BRANCA SEM COLUNA, TAMANHO PEQUENO, INCLUSIVE ACESSÓRIOS DE FIXAÇÃO COM PARAFUSO CASTELO, VÁLVULA DE ESCOAMENTO DE METAL COM ACABAMENTO CROMADO, SIFÃO DE METAL TIPO COPO COM ACABAMENTO CROMADO, FORNECIMENTO, INSTALAÇÃO E REJUNTAMENTO, EXCLUSIVE TORNEIRA E ENGATE FLEXÍVEL un 422,77 | UN | 2 | 91.76 | 422.77 | 518.612 | 1037.2239
seinfra | ED-48189 | 10. 4 | PORTA SABONETE LIQUIDO | UN | 2 | 22.49 | 78.43 | 96.2101 | 192.4202
seinfra | ED-48182 | 10. 5 | PORTA-TOALHA DE PAPEL | UN | 2 | 25.41 | 67.49 | 82.79 | 165.58
seinfra | ED-48163 | 10. 6 | BARRA DE APOIO EM AÇO INOX POLIDO RETA, DN 1.1/4" (31,75MM) , PARA ACESSIBILIDADE (PMR/PCR), COMPRIMENTO 40CM, INSTALADO EM PORTA/PAREDE, INCLUSIVE FORNECIMENTO, INSTALAÇÃO E ACESSÓRIOS PARA FIXAÇÃO | UNI | 2 | 245.24 | 137.08 | 168.156 | 336.3121
seinfra | ED-48164 | 10. 7 | BARRA DE APOIO EM AÇO INOX POLIDO RETA, DN 1.1/4" (31,75MM), PARA ACESSIBILIDADE (PMR/PCR), COMPRIMENTO 70CM, INSTALADO EM PAREDE, INCLUSIVE FORNECIMENTO, INSTALAÇÃO E ACESSÓRIOS PARA FIXAÇÃO | UNI | 2 | 245.24 | 181.95 | 223.1981 | 446.3961
seinfra | ED-48160 | 10. 8 | BARRA DE APOIO EM AÇO INOX POLIDO RETA, DN 1.1/4" (31,75MM), PARA ACESSIBILIDADE (PMR/PCR), COMPRIMENTO 80CM, INSTALADO EM PAREDE, INCLUSIVE FORNECIMENTO, INSTALAÇÃO E ACESSÓRIOS PARA FIXAÇÃO | UNI | 2 | 245.24 | 229.3 | 281.2823 | 562.5646
seinfra | ED-48167 | 10. 9 | BARRA DE APOIO EM AÇO INOX POLIDO PARA LAVATÓRIO DE CANTO, DN 1.1/4" (31,75MM), PARA ACESSIBILIDADE (PMR/PCR), INSTALADO EM PAREDE, INCLUSIVE FORNECIMENTO, INSTALAÇÃO E ACESSÓRIOS PARA FIXAÇÃO | UNI | 2 | 245.24 | 226 | 277.2342 | 554.4684
seinfra | ED-50329 | 10. 10 | TORNEIRA METÁLICA PARA LAVATÓRIO, FECHAMENTO AUTOMÁTICO, ACABAMENTO CROMADO, COM AREJADOR, APLICAÇÃO DE MESA, INCLUSIVE ENGATE FLEXÍVEL METÁLICO, FORNECIMENTO E INSTALAÇÃO | UN | 2 | 95 | 346.5 | 425.0516 | 850.1031
seinfra | ED-49970 | 10. 11 | REGISTRO DE GAVETA, TIPO BRUTO, ROSCÁVEL 1/2" (PARA TUBO SOLDÁVEL OU PPR DN 20MM/CPVC DN 15MM), INCLUSIVE VOLANTE PARA ACIONAMENTO | UN | 2 |  | 52.83 | 64.8066 | 129.6131
seinfra | ED-49978 | 10. 12 | REGISTRO DE GAVETA, TIPO BRUTO, ROSCÁVEL 1.1/2" (PARA TUBO SOLDÁVEL OU PPR DN 50MM/CPVC DN 42MM), INCLUSIVE VOLANTE PARA ACIONAMENTO | UN | 2 | 65.1 | 111.25 | 136.4704 | 272.9408
seinfra | ED-49940 | 10. 13 | CAIXA DE GORDURA DUPLA (CGD), CIRCULAR, EM CONCRETO PRÉ-MOLDADO, CAPACIDADE DE 120L, INCLUSIVE ESCAVAÇÃO, REATERRO, TRANSPORTE E RETIRADA DO MATERIAL ESCAVADO (EM CAÇAMBA) | UN | 1 |  | 121.68 | 149.2649 | 149.2649
seinfra | ED-49879 | 10. 14 | CAIXA DE ESGOTO DE INSPEÇÃO/PASSAGEM EM ALVENARIA (50X50X60CM), REVESTIMENTO EM ARGAMASSA COM ADITIVO IMPERMEABILIZANTE, COM TAMPA DE CONCRETO, INCLUSIVE ESCAVAÇÃO, REATERRO E TRANSPORTE E RETIRADA DO MATERIAL ESCAVADO (EM CAÇAMBA) | UN | 1 |  | 354.34 | 434.6689 | 434.6689
seinfra | ED-50009 | 10. 15 | CAIXA SIFONADA EM PVC COM GRELHA QUADRADA/REDONDA 150 X 185 X 75 MM | UN | 2 | 27.39 | 75.47 | 92.579 | 185.1581
PONTOS DE HIDRAULICA
seinfra | ED-50222 | 10. 16 | PONTO DE EMBUTIR PARA ÁGUA FRIA EM TUBO PVC RÍGIDO ROSCÁVEL, DN 1/2" (20MM), EMBUTIDO NA ALVENARIA COM DISTÂNCIA DE ATÉ CINCO (5) METROS DA TOMADA DE ÁGUA, INCLUSIVE CONEXÕES E FIXAÇÃO DO TUBO COM ENCHIMENTO DO RASGO NA ALVENARIA/CONCRETO COM ARGAMASSA | P T | 2 | 65.4 | 181.05 | 222.094 | 444.1881
composição | COMPOSIÇÃO DE CUSTO 05 | 10. 17 | PONTO DE EMBUTIR PARA ÁGUA FRIA EM TUBO PVC RÍGIDO ROSCÁVEL, DN 1 1/2" (40MM), EMBUTIDO NA ALVENARIA COM DISTÂNCIA DE ATÉ CINCO (5) METROS DA TOMADA DE ÁGUA, INCLUSIVE CONEXÕES E FIXAÇÃO DO TUBO COM ENCHIMENTO DO RASGO NA ALVENARIA/CONCRETO COM ARGAMASSA | UN | 2 | 85.65 | 326.3 | 400.2722 | 800.5444
seinfra | ED-50223 | 10. 18 | PONTO DE EMBUTIR PARA ESGOTO EM TUBO PVC RÍGIDO, PB -SÉRIE NORMAL, DN 40MM (1.1/2"), EMBUTIDO NA ALVENARIA/PISO, COM ALTURA (SAÍDA) DE 50CM DO PISO, COM DISTÂNCIA DE ATÉ CINCO (5) METROS DA RAMAL DE ESGOTO, EXCLUSIVE ESCAVAÇÃO, INCLUSIVE CONEXÕES E FIXAÇÃO DO TUBO COM ENCHIMENTO DO RASGO NA ALVENARIA/CONCRETO COM ARGAMASSA | UN | 2 | 55.61 | 163.85 | 200.9948 | 401.9896
composição | ED-50224 | 10. 19 | PONTO DE EMBUTIR PARA ESGOTO EM TUBO PVC RÍGIDO, PBV -SÉRIE NORMAL, DN 50MM (2"), EMBUTIDO EM PISO COM DISTÂNCIA DE ATÉ CINCO (5) METROS DA RAMAL DE ESGOTO, EXCLUSIVE ESCAVAÇÃO, INCLUSIVE CONEXÕES E FIXAÇÃO DO TUBO COM ENCHIMENTO DO RASGO NO CONCRETO COM ARGAMASSA | UN | 2 | 55.61 | 230.05 | 282.2023 | 564.4047
seinfra | ED-50225 | 10. 20 | PONTO DE EMBUTIR PARA ESGOTO EM TUBO PVC RÍGIDO, PBV -SÉRIE NORMAL, DN 100MM (4"), EMBUTIDO EM PISO COM DISTÂNCIA DE ATÉ CINCO (5) METROS DA RAMAL DE ESGOTO, INCLUSIVE CONEXÕES E FIXAÇÃO DO TUBO COM ENCHIMENTO DO RASGO NO CONCRETO COM ARGAMASSA | P T | 2 | 54.22 | 333.4 | 408.9818 | 817.9636
|  |  | TOTAL ITEM 10 |  |  |  |  | 10009.7003
|  | 11 | DIVERSOS E LIMPEZA DA OBRA
seinfra | ED-50266 | 11.1 | LIMPEZA FINAL DA OBRA | M2 | 11.7425 | 1.24 | 7.08 | 8.685 | 101.984
|  |  | TOTAL ITEM 18 |  |  |  |  | 101.984
|  |  | TOTAL DOS SERVIÇOS |  |  |  | 54891.6942
Engº Marcus Paulo de Souza Lima
Engº Civil e de Segurança do Trabalho
CREA 71.191/D

## CRONOGRAMA
CRONOGRAMA FISICO FINANCEIRO
OBRA: UNIDADE BÁSICA DE SAÚDE | [9 empty] | DATA 06/12/2023
LOCAL: Rua Principal, s/nº - Distrito Catuné - Tombos/MG | [9 empty] | FOLHA 01-01
ITEM | ETAPAS/DESCRIÇÃO | PESO | VALOR DAS OBRAS/SERVIÇO | MÊS 1 |  | MÊS 2 |  | MÊS 3 |  | MÊS 4 |  | MÊS 5 |  | MÊS 6
|  |  |  | % | R$ | % | R$ | % | R$ | % | R$ | % | R$ | % | R$
1 | MOBILIZAÇÃO - CANTEIRO DE OBRAS - DEMOLIÇÕES | 1.341% | 736.02 | 100% | 736.02 | 0% | 0 | 0% | 0 | 0% | 0 | 0% | 0 | 0% | 0
2 | MOVIMENTO DE TERRA | 0.6252% | 343.2061 | 100% | 343.2061 | 0% | 0 | 0% | 0 | 0% | 0 | 0% | 0 | 0% | 0
3 | COBERTURA | 11.11% | 6097.9662 | 0% | 0 | 50% | 3048.9831 | 50% | 3048.9831 | 0% | 0 | 0% | 0 | 0% | 0
4 | FUNDAÇÃO E ESTRUTURA | 19.02% | 10441.4225 | 50% | 5220.7112 | 50% | 5220.7112 | 0% | 0 | 0% | 0 | 0% | 0 | 0% | 0
5 | ALVENARIA - VEDAÇÃO | 4.119% | 2260.9026 | 50% | 1130.4513 | 50% | 1130.4513 | 0% | 0 | 0% | 0 | 0% | 0 | 0% | 0
6 | IMPERMEABILIZAÇÃO | 1.036% | 568.6623 | 100% | 568.6623 | 0% | 0 | 0% | 0 | 0% | 0 | 0% | 0 | 0% | 0
7 | REVESTIMENTOS - PISOS, PAREDES E TETOS | 30.98% | 17002.7831 | 0% | 0 | 0% | 0 | 25% | 4250.6958 | 25% | 4250.6958 | 25% | 4250.6958 | 25% | 4250.6958
8 | ESQUADRIAS | 6.54% | 3589.7099 | 0% | 0 | 0% | 0 | 0% | 0 | 0% | 0 | 50% | 1794.8549 | 50% | 1794.8549
9 | INSTALAÇÕES ELETRICAS | 6.812% | 3739.3373 | 0% | 0 | 20% | 747.8675 | 20% | 747.8675 | 20% | 747.8675 | 20% | 747.8675 | 20% | 747.8675
10 | INSTALAÇÕES HIDRAULICAS | 18.24% | 10009.7003 | 0% | 0 | 20% | 2001.9401 | 20% | 2001.9401 | 20% | 2001.9401 | 20% | 2001.9401 | 20% | 2001.9401
11 | DIVERSOS E LIMPEZA DA OBRA | 0.1858% | 101.984 | 0% | 0 | 0% | 0 | 0% | 0 | 0% | 0 | 0% | 0 | 100% | 101.984
TOTAL | SIMPLES |  |  | 14.57% | 7999.0509 | 22.13% | 12149.9531 | 18.31% | 10049.4864 | 12.75% | 7000.5033 | 16.02% | 8795.3582 | 16.21% | 8897.3423
| ACUMULADO |  | 54891.6942 | 14.57% | 7999.0509 | 36.71% | 20149.0041 | 55.01% | 30198.4904 | 67.77% | 37198.9937 | 83.79% | 45994.352 | 100% | 54891.6942
Observações:
Resp. Técnico: Engº Marcus Paulo de Souza Lima - Engº Civil CREA 71.191/D

## MEMORIA DE CÁLCULO
Prefeitura Municipal de Faria Lemos/ MG
MEMORIA DE CÁLCULO
OBJETO: Construção de dois sanitários Creche Municipal Chapeuzinho Amarelo |  |  |  | DATA BASE: JANEIRO/2023 ISS 5%
Endereço da Obra: Rua Cel José Marcelino s/nº centro - Faria Lemos/MG |  |  |  | FOLHA 01-01 |  | DATA 06/12/2023
| Nº | IT EM | DISCRIMINAÇÃO | UNID | QDE | MEMORIA
|  | 1 | MOBILIZAÇÃO - CANTEIRO DE OBRAS - DEMOLIÇÕES
sinapi | 4813 | 1. 1 | PLACA DE OBRA EM CHAPA DE ACO GALVANIZADO - PADRÃO MINISTERIO DA SAUDE 2,00 X 3, 00 M | M2 | 2 | 01 PLACA DE OBRA DE DIMENSÃO 2,00X1,00M
|  | 2 | MOVIMENTO DE TERRA
seinfra | ED-51110 | 2. 1 | ESCAVAÇÃO MANUAL DE TERRA (DESATERRO MANUAL), INCLUSIVE DESCARGA LATERAL, EXCLUSIVE RETIRADA E TRANSPORTE DO MATERIAL ESCAVADO | M3 | 4 | 4 SAPATAS DE DIMENSÃO 1,00X1,00 X PROFUNDIDADE 1,00M
seinfra | ED-51120 | 2. 2 | REATERRO MANUAL DE VALA, INCLUSIVE ESPALHAMENTO E COMPACTAÇÃO MANUAL COM SOQUETE | M3 | 1.23 | QUANTIDADE ESCAVADA 4,00M³, DESCONTANDO VOLUME DE CONCRETO 2,77M³, TOTAL 1,23M³ DE VOLUME REATERRO
seinfra | RO-43394 | 2. 3 | CARGA E DESCARGA MECANIZADAS EM CAMINHAO BASCULANTE | M3 | 2.77 | VOLUME DE SOBRA 4,00M³ ESCAVADO MENOS VOLUME DE REATERRO 1,23M³, SOBRA 2,77M³ PARA BOTA FORA
seinfra | ED-51125 | 2. 4 | TRANSPORTE DE MATERIAL DEMOLIDO EM CAÇAMBA, EXCLUSIVE CARGA MANUAL OU MECÂNICA | M3 | 2.77 | VOLUME DE SOBRA 4,00M³ ESCAVADO MENOS VOLUME DE REATERRO 1,23M³, SOBRA 2,77M³ PARA BOTA FORA
|  | 3 | COBERTURA
seinfra | ED-48421 | 3. 3 | COBERTURA EM TELHA CERÂMICA COLONIAL CURVA, 26 UNID/M2 | M2 | 15.2652 | SEÇÃO DA COBERTURA 3,05X3,85X INCLINAÇÃO 1,3% TOTAL 15,27M²
seinfra | ED-48407 | 3. 4 | ENGRADAMENTO PARA TELHAS CERÂMICA OU CONCRETO EM MADEIRA PARAJU | M2 | 15.2652 | SEÇÃO DA COBERTURA 3,05X3,85X INCLINAÇÃO 1,3% TOTAL 15,27M²
seinfra | ED-50660 | 3. 6 | CALHA EM CHAPA GALVANIZADA, ESP. 0,65MM (GSG-24), COM DESENVOLVIMENTO DE 100CM, INCLUSIVE IÇAMENTO MANUAL VERTICAL | M | 3.05 | 3,05 ML DE CALHA
seinfra | ED-50685 | 3. 7 | RUFO E CONTRA-RUFO EM CHAPA GALVANIZADA, ESP. 0,5MM (GSG-26), COM DESENVOLVIMENTO DE 33CM, INCLUSIVE IÇAMENTO MANUAL VERTICAL | M | 10.75 | SEÇÃO DO RUFO (3,85+3,85+3,05)ML TOTAL, 10,75ML
|  | 4 | FUNDAÇÃO E ESTRUTURA
FUNDAÇÃO
seinfra | ED-48295 | 4. 1 | CORTE, DOBRA E MONTAGEM DE AÇO CA-50, DIÂMETRO (6,3MM A12,5MM), INCLUSIVE ESPAÇADOR | KG | 64.81 | CONFORME PROJETO ESTRUTURAL SAPATA 22,12 KG+ VIGAS BALDRAMES 42,69KG, TOTAL 64,81KG
seinfra | ED-48297 | 4. 4 | CORTE, DOBRA E MONTAGEM DE AÇO CA-60, DIÂMETRO (4,2MM A 5,0MM), INCLUSIVE ESPAÇADOR | KG | 12.64 | CONFORME PROJETO ESTRUTURAL VIGAS BALDRAMES 12,64KG
seinfra | ED-49813 | 4. 5 | LASTRO DE BRITA COM PEDRA BRITADA NÚMERO 2 E 3, INCLUSIVE ADENSAMENTO E APILOAMENTO MANUAL | M3 | 0.2 | CONFORME PROJETO ESTRUTURAL 4 SAPATAS DIMENSÃO 1*1M ESPESSURA 0,05M TOTAL 0,20M³
seinfra | ED-8471 | 4. 6 | FÔRMA E DESFORMA DE TÁBUA E SARRAFO, REAPROVEITAMENTO (5X), EXCLUSIVE ESCORAMENTO | M2 | 10.38 | CONFORME PROJETO ESTRUTURAL FORMA VIGAS BALDRAMES 10,38M²
sinapi | 94971 | 3.5 | CONCRETO FCK = 25MPA, TRAÇO 1:2,3:2,7 (EM MASSA SECA DE CIMENTO/ AREIA MÉDIA/ BRITA 1) - PREPARO MECÂNICO COM BETONEIRA 600 L. AF_05/2021 | M3 | 2.77 | VOL DE CONCRETO DA SAPATA 2,00M³ + VIGA BALDRAME 0,77M³, TOTAL 2,77M³
ESTRUTURA
sinapi | ED-49643 | 4. 8 | FORMA PARA ESTRUTURAS DE CONCRETO (PILAR, VIGA E LAJE) EM CHAPA DE MADEIRA COMPENSADA RESINADA, DE 1, 10 X 2, 20, ESPESSURA = 12 MM, 05 UTILIZACOES (FABRICACAO, MONTAGEM E DESMONTAGEM) | M2 | 35.32 | CONFORME PROJETO ESTRUTURAL FORMAS PARA PILARES 10,38M² + VIGAS 13,2M² + LAJES 11,74M², TOTAL 35,32M²
seinfra | ED-48295 | 4. 9 | CORTE, DOBRA E MONTAGEM DE AÇO CA-50, DIÂMETRO (6,3MM A12,5MM), INCLUSIVE ESPAÇADOR | KG | 96.98 | CONFORME PROJETO ESTRUTURAL PILARES 54,29 KG + VIGAS 42,69KG, TOTAL 96,98KG
seinfra | ED-48297 | 4. 10 | CORTE, DOBRA E MONTAGEM DE AÇO CA-60, DIÂMETRO (4,2MM A 5,0MM), INCLUSIVE ESPAÇADOR | KG | 47.55 | CONFORME PROJETO ESTRUTURAL PILARES 4,03KG + VIGAS 12,64KG + LAJES 30,88KG, TOTAL 47,55KG
sinapi | 94971 | 4. 11 | CONCRETO USINADO BOMBEADO FCK = 25 MPA, INCLUSIVE COLOCAÇÃO, ESPALHAMENTO E ACABAMENTO | M3 | 2.93 | CONFORME PROJETO ESTRUTURAL PILARES 0,99M³ + VIGAS 0,77 M³ + LAJES 1,17 M³, TOTAL 2,93M³
seinfra | ED-9906 | 4. 12 | VERGA, CONTRA-VERGA EM CONCRETO PRÉ-MOLDADO, 10 X 10 CM, FCK = 20 MPA (PREPARO COM BETONEIRA) AÇO CA-60, BITOLA FINA , INCLUSIVE FORMAS TABUA 3A | M | 0.1008 | CONFORME PROJETO ESTRUTURAL LARGURA PORTAS 1,2 * 2 UNIDADES SEÇÃO 0,14*0,15 + BASCULANTES (2UNIDADES LARGURA 1,2 SEÇÃO 0,14*0,15, TOTAL 0,10M³
|  | 5 | ALVENARIA - VEDAÇÃO
seinfra | ED-48231 | 5.1 | ALVENARIA DE VEDAÇÃO COM TIJOLO CERÂMICO FURADO, ESP. 9CM, PARA REVESTIMENTO, INCLUSIVE ARGAMASSA PARA ASSENTAMENTO | M2 | 37.9 | ALVENARIA (2,90+2,90+2,90+3,85+3,85) X 3,00= 24,10M² ADICIONADO PLATIBANDA (3,05+3,85)X 2 X ALTURA 1,00=13,80, TOTAL 37,90M²
|  | 6 | IMPERMEABILIZAÇÃO
seinfra | 98557 | 6. 1 | IMPERMEABILIZAÇÃO COM PINTURA BETUMINOSA (BALDRAMES) | M2 | 10.38 | EXTENSÃO DAS VIGAS BALDRAMES 17,3 *ALTURA 0,3M *2LADOS , TOTAL 10,38M²
|  | 7 | REVESTIMENTOS - PISOS, PAREDES E TETOS
PISO
seinfra | ED-9317 | 7. 1 | PISO EM CONCRETO, PREPARADO EM OBRA COM BETONEIRA, FCK 10MPA, SEM ARMAÇÃO, ACABAMENTO RÚSTICO, ESP. 5CM, INCLUSIVE FORNECIMENTO, LANÇAMENTO, ADENSAMENTO, SARRAFEAMENTO, EXCLUSIVE JUNTA DE DILATAÇÃO | M2 | 9.86 | DIMENSÃO (2,9*1,7*2 SANITÁRIOS = TOTAL 9,86)
seinfra | ED-50566 | 7. 2 | REGULARIZACAO DE PISO EM ARGAMASSA TRACO 1:3 (CIMENTO E AREIA GROSSA SEM PENEIRAR), ESPESSURA 2, 0 CM, PREPARO MECANICO | M2 | 9.86 | DIMENSÃO (2,9*1,7*2 SANITÁRIOS = TOTAL 9,86)
seinfra | ED-50542 | 7. 3 | REVESTIMENTO COM CERÂMICA APLICADO EM PISO, ACABAMENTO ESMALTADO, AMBIENTE INTERNO, PADRÃO EXTRA, DIMENSÃO DA PEÇA ATÉ 2025 CM2, PEI V, ASSENTAMENTO COM ARGAMASSA NDUSTRIALIZADA, INCLUSIVE REJUNTAMENTO | M2 | 9.86 | DIMENSÃO (2,9*1,7*2 SANITÁRIOS = TOTAL 9,86)
sinapi | ED-51002 | 7. 4 | SOLEIRA DE GRANITO CINZA ANDORINHA E = 2 CM | M | 0.24 | PORTAS SEÇÃO 0,8*0,15M X 2 UNIDADES, TOTAL 0,24M²
PAREDE
seinfra | ED-50729 | 7. 6 | CHAPISCO EM PAREDES EXTERNAS TRACO 1:3 (CIMENTO E AREIA), ESPESSURA 0, 5 CM, PREPARO MECANICO | M2 | 95 | REVESTIMENTO INTERNA ((1,7+2,9)*2*3*2)+ REVESTIMENTO EXTERNO ((3,05+3,85+3,05)*4), TOTAL 95,00M²
seinfra | ED-50761 | 7. 7 | EMBOCO PAULISTA (MASSA UNICA) EM PAREDE, TRACO 1:2:8 (CIMENTO, CAL E AREIA), PREPAROMECANICO - ESP 2 CM | M2 | 95 | REVESTIMENTO INTERNA ((1,7+2,9)*2*3*2)+ REVESTIMENTO EXTERNO ((3,05+3,85+3,05)*4), TOTAL 95,00M²
seinfra | ED-50717 | 7. 8 | REVESTIMENTO CERÂMICO 20 X 20 CM, ASSENTADA COM ARGAMASSA COLANTE, COM REJUNTAMENTO EM EPOXI | M2 | 55.2 | ÁREA DE AZULEJO SEÇÃO INTERNA DOS SANITÁRIOS (1,7+2,9)*2*3*2, TOTAL 55,20M²
seinfra | ED-50474 | 7. 9 | EMASSAMENTO C/MASSA ACRÍLICA PARA AMBIENTES INTERNOS, DUAS DEMÃOS | M2 | 39.8 | ÁREA DO REVESTIMENTO DE EMBOÇO 95,00M² DESCONTANDO AZULEJO 55,20M², RESTA 39,80M²
seinfra | ED-50453 | 7. 10 | PINTURA ACRÍLICA EM PAREDE, TRÊS (3) DEMÃOS, EXCLUSIVE SELADOR ACRÍLICO E MASSA ACRÍLICA/CORRIDA (PVA) | M2 | 23.88 | ÁREA EMASSAMENTO 39,80M² DESCONTANDO ÁREA ESMALTE SINTÉTICO 15,92M² SOBRA 23,88M².
seinfra | ED-50510 | 7. 11 | PINTURA ESMALTE EM SUPERFÍCIE DE CONCRETO/ALVENARIA, TRÊS (3) DEMÃOS, EXCLUSIVE SELADOR ACRÍLICO E MASSA ACRÍLICA/CORRIDA (PVA) | M2 | 15.92 | ÁREA EXTERNA ((3,05+3,85+3,05)*1,6)
seinfra | 101965 | 7. 12 | PEITORIL DE GRANITO (JANELAS) | M | 1.6 | PEITORIS JANELAS 0,8*2
TETO
seinfra | ED-50453 | 7. 14 | PINTURA ACRÍLICA EM PAREDE, TRÊS (3) DEMÃOS, EXCLUSIVE SELADOR ACRÍLICO E MASSA ACRÍLICA/CORRIDA (PVA) | M2 | 9.86 | SEÇÃO INTERNA DOS TETOS SANITÁRIOS 1,7*2,9 X 2 SANITÁRIOS, TOTAL 9,86M²
seinfra | ED-9066 | 7. 15 | REVESTIMENTO DE GESSO EM TETO, ESP. 5MM, APLICAÇÃO MANUAL (SARRAFAEADO) | M2 | 9.86 | SEÇÃO INTERNA DOS TETOS SANITÁRIOS 1,7*2,9 X 2 SANITÁRIOS, TOTAL 9,86M²
seinfra | ED-49685 | 7. 16 | FORRO EM PLACA DE GESSO LISO, DIMENSÃO (60X60)CM, COM FIXAÇÃO DO TIPO ARAMADO, EXCLUSIVE PERFIL TABICA, SANCA E MOLDURA, INCLUSIVE ACESSÓRIOS E FIXAÇÃO | M2 | 9.86 | SEÇÃO INTERNA DOS TETOS SANITÁRIOS 1,7*2,9 X 2 SANITÁRIOS, TOTAL 9,86M²
TOTAL ITEM 07
|  | 8 | ESQUADRIAS
MADEIRA
seinfra | ED-49602 | 8. 1 | PORTA DE ABRIR, MADEIRA DE LEI PRANCHETA PARA PINTURA COMPLETA 80 X 210 CM,COM FERRAGENS EM FERRO LATONADO | UN | 2 | 2 PORTAS SENDO 01 PARA CADA SANITÁRIO
seinfra | ED-50482 | 8. 3 | EMASSAMENTO EM ESQUADRIA DE MADEIRA COM MASSA A ÓLEO, DUAS (2) DEMÃOS, INCLUSIVE LIXAMENTO PARA PINTURA A ÓLEO OU ESMALTE | M2 | 6.72 | 02 PORTAS 0,8*2,1 PINTADAS DOS 2 LADOS, TOTAL 6,72M²
seinfra | ED-50493 | 8. 4 | PINTURA ESMALTE PARA MADEIRA, DUAS DEMAOS, INCLUSO APARELHAMENTO COM FUNDO NIVELADOR BRANCO FOSCO | M2 | 6.72 | 02 PORTAS 0,8*2,1 PINTADAS DOS 2 LADOS, TOTAL 6,72M²
VIDRO TEMPERADO
composição | COMPOSIÇÃO DE CUSTO 07 | 8. 6 | FORNECIMENTO E INSTALAÇÃO DE JANELA VIDRO TEMPERADO, E = 8 MM, ENCAIXADO EM PERFIL U. AF_01/2021_PS | M2 | 0.96 | 02 BASCULAS DE DIMENSÃO 0,8*0,6M TOTAL 0,96M²
VIDRO
sinapi | 11186 | 8. 12 | ESPELHO CRISTAL FIXADO COM BOTÕES | M2 | 0.84 | 02 ESPELHOS DE DIMENSÃO 0,6*0,7M
|  | 9 | INSTALAÇÕES ELETRICAS
PONTOS ELÉTRICOS
seinfra | ED-50228 | 9. 1 | PONTO DE EMBUTIR PARA UMA (1) LUMINÁRIA,COM ELETRODUTO DE PVC RÍGIDO ROSCÁVEL, DN 20MM (3/4"), EMBUTIDO NA LAJE E CABO DE COBRE FLEXÍVEL, CLASSE 5, ISOLAMENTO TIPO LSHF/ATOX, NÃO HALOGENADO, SEÇÃO 1,5MM2 (70°C-450/750V), COM DISTÂNCIA DE ATÉ CINCO (5) METROS DO PONTO DE DERIVAÇÃO, EXCLUSIVE LUMINÁRIA, INCLUSIVE CAIXA DE LIGAÇÃO OCTOGONAL, SUPORTE E FIXAÇÃO DO ELETRODUTO | PT | 2 | 2 PONTOS SENDO 01 PARA CADA SANITÁRIO
seinfra | ED-50232 | 9. 3 | PONTO DE EMBUTIR PARA UMA (1) TOMADA PADRÃO, TRÊS (3) POLOS (2P+T/10A-250V), COM PLACA 4"X2" DE UM (1) POSTO, COM ELETRODUTO FLEXÍVEL CORRUGADO, ANTI-CHAMA, DN 25MM (3/4"), EMBUTIDO NA ALVENARIA E CABO DE COBRE FLEXÍVEL, CLASSE 5, ISOLAMENTO TIPO LSHF/ATOX, NÃO HALOGENADO, SEÇÃO 2,5MM2 (70°C-450/750V), COM DISTÂNCIA DE ATÉ DEZ (10) METROS DO PONTO DE DERIVAÇÃO, INCLUSIVE CAIXA DE LIGAÇÃO, SUPORTE E FIXAÇÃO DO ELETRODUTO COM ENCHIMENTO DO RASGO NA ALVENARIA/CONCRETO COM ARGAMASSA | PT | 2 | 2 PONTOS SENDO 01 PARA CADA SANITÁRIO
seinfra | ED-50227 | 9. 4 | PONTO DE EMBUTIR PARA UM (1) INTERRUPTOR SIMPLES (10A-250V), COM PLACA 4"X2" DE UM (1) POSTO, COM ELETRODUTO FLEXÍVEL CORRUGADO, ANTI-CHAMA, DN 25MM (3/4"), EMBUTIDO NA ALVENARIA E CABO DE COBRE FLEXÍVEL, CLASSE 5, ISOLAMENTO TIPO LSHF/ATOX, NÃO HALOGENADO, SEÇÃO 1,5MM2 (70°C-450/750V), COM DISTÂNCIA DE ATÉ DEZ (10) METROS DO PONTO DE DERIVAÇÃO, INCLUSIVE CAIXA DE LIGAÇÃO, SUPORTE E FIXAÇÃO DO ELETRODUTO COM ENCHIMENTO DO RASGO NA ALVENARIA/CONCRETO COM ARGAMASSA | PT | 2 | 2 PONTOS SENDO 01 PARA CADA SANITÁRIO
seinfra | ED-13357 | 9. 6 | LUMINÁRIA DE LED DE EMBUTIR QUADRADA (30X30CM) COMPLETA, POTÊNCIA 15W, FORNECIMENTO E INSTALAÇÃO | U N | 2 | 2 PONTOS SENDO 01 PARA CADA SANITÁRIO
QPDG
seinfra | ED-49499 | 9. 7 | QUADRO DE DISTRIBUIÇÃO PARA 12 MÓDULOS COM BARRAMENTO E CHAVE | UN | 1 | 1 QUADRO DE DISJUNTOS PARA SANITÁRIOS
seinfra | ED-49233 | 9. 8 | DISJUNTOR MONOPOLAR TERMOMAGNÉTICO 5KA, DE 30A | U N | 2 | 2 DISJUNTORES SENDO 01 PARA CADA SANITÁRIO
seinfra | ED-48981 | 9. 10 | CABO DE COBRE FLEXÍVEL, CLASSE 5, ISOLAMENTO TIPO LSHF/ATOX, NÃO HALOGENADO, ANTICHAMA, TERMOPLÁSTICO, UNIPOLAR, SEÇÃO 35 MM2, 70°C, 450/750V | ML | 30 | 30 ML DE CABO PARA LEVAR ATÉ QD.
|  | 10 | INSTALAÇÕES HIDRAULICAS
LOUÇAS E APARELHOS SANITÁRIOS
seinfra | ED-50301 | 10. 1 | BACIA SANITÁRIA (VASO) DE LOUÇA CONVENCIONAL, ACESSÍVEL (PCR/PMR), COR BRANCA, COM INSTALAÇÃO DE SÓCULO NA BASE DA BACIA ACOMPANHANDO A PROJEÇÃO DA BASE, NÃO ULTRAPASSANDO ALTURA DE 5CM, ALTURA MÁXIMA DE 46CM (BACIA+ASSENTO), INCLUSIVE ACESSÓRIOS DE FIXAÇÃO/VEDAÇÃO, VÁLVULA DE DESCARGA METÁLICA COM ACIONAMENTO DUPLO, TUBO DE LIGAÇÃO DE LATÃO COM CANOPLA, FORNECIMENTO, INSTALAÇÃO E REJUNTAMENTO, EXCLUSIVE ASSENTO | UN | 2 | 2 BACIAS UMA PARA CADA SANITÁRIO
seinfra | ED-48181 | 10. 4 | PAPELEIRA METÁLICA CROMADA, INCLUSIVE FIXAÇÃO | UN | 2 | 2 PAPELEIRAS SENDO 01 PARA CADA SANITÁRIO
seinfra | ED-2552 | 10. 6 | LAVATÓRIO DE CANTO DE LOUÇA BRANCA SEM COLUNA, TAMANHO PEQUENO, INCLUSIVE ACESSÓRIOS DE FIXAÇÃO COM PARAFUSO CASTELO, VÁLVULA DE ESCOAMENTO DE METAL COM ACABAMENTO CROMADO, SIFÃO DE METAL TIPO COPO COM ACABAMENTO CROMADO, FORNECIMENTO, INSTALAÇÃO E REJUNTAMENTO, EXCLUSIVE TORNEIRA E ENGATE FLEXÍVEL un 422,77 | UN | 2 | 02 LAVATÓRIO SENDO 01 PARA CADA SANITÁRIO
seinfra | ED-48189 | 10. 9 | PORTA SABONETE LIQUIDO | UN | 2 | 02 PORTA SABONETE SENDO 01 PARA CADA SANITÁRIO
seinfra | ED-48182 | 10. 10 | PORTA-TOALHA DE PAPEL | UN | 2 | 02 PORTA TOALHAS SENDO 01 PARA CADA SANITÁRIO
seinfra | ED-48163 | 10. 16 | BARRA DE APOIO EM AÇO INOX POLIDO RETA, DN 1.1/4" (31,75MM) , PARA ACESSIBILIDADE (PMR/PCR), COMPRIMENTO 40CM, INSTALADO EM PORTA/PAREDE, INCLUSIVE FORNECIMENTO, INSTALAÇÃO E ACESSÓRIOS PARA FIXAÇÃO | UNI | 2 | 02 BARRAS DE ACESSIBILIDADE SENDO 01 PARA CADA SANITÁRIO
seinfra | ED-48164 | 10. 17 | BARRA DE APOIO EM AÇO INOX POLIDO RETA, DN 1.1/4" (31,75MM), PARA ACESSIBILIDADE (PMR/PCR), COMPRIMENTO 70CM, INSTALADO EM PAREDE, INCLUSIVE FORNECIMENTO, INSTALAÇÃO E ACESSÓRIOS PARA FIXAÇÃO | UNI | 2 | 02 BARRAS DE ACESSIBILIDADE SENDO 01 PARA CADA SANITÁRIO
seinfra | ED-48160 | 10. 18 | BARRA DE APOIO EM AÇO INOX POLIDO RETA, DN 1.1/4" (31,75MM), PARA ACESSIBILIDADE (PMR/PCR), COMPRIMENTO 80CM, INSTALADO EM PAREDE, INCLUSIVE FORNECIMENTO, INSTALAÇÃO E ACESSÓRIOS PARA FIXAÇÃO | UNI | 2 | 02 BARRAS DE ACESSIBILIDADE SENDO 01 PARA CADA SANITÁRIO
seinfra | ED-48167 | 10. 19 | BARRA DE APOIO EM AÇO INOX POLIDO PARA LAVATÓRIO DE CANTO, DN 1.1/4" (31,75MM), PARA ACESSIBILIDADE (PMR/PCR), INSTALADO EM PAREDE, INCLUSIVE FORNECIMENTO, INSTALAÇÃO E ACESSÓRIOS PARA FIXAÇÃO | UNI | 2 | 02 BARRAS DE ACESSIBILIDADE SENDO 01 PARA CADA SANITÁRIO
seinfra | ED-50329 | 10. 21 | TORNEIRA METÁLICA PARA LAVATÓRIO, FECHAMENTO AUTOMÁTICO, ACABAMENTO CROMADO, COM AREJADOR, APLICAÇÃO DE MESA, INCLUSIVE ENGATE FLEXÍVEL METÁLICO, FORNECIMENTO E INSTALAÇÃO | UN | 2 | 02 TORNEIRAS SENDO 01 PARA CADA SANITÁRIO
seinfra | ED-49970 | 10. 28 | REGISTRO DE GAVETA, TIPO BRUTO, ROSCÁVEL 1/2" (PARA TUBO SOLDÁVEL OU PPR DN 20MM/CPVC DN 15MM), INCLUSIVE VOLANTE PARA ACIONAMENTO | UN | 2 | 02 REGISTRO SENDO 01 PARA CADA SANITÁRIO
seinfra | ED-49978 | 10. 30 | REGISTRO DE GAVETA, TIPO BRUTO, ROSCÁVEL 1.1/2" (PARA TUBO SOLDÁVEL OU PPR DN 50MM/CPVC DN 42MM), INCLUSIVE VOLANTE PARA ACIONAMENTO | UN | 2 | 02 REGISTRO SENDO 01 PARA CADA SANITÁRIO
seinfra | ED-49940 | 10. 35 | CAIXA DE GORDURA DUPLA (CGD), CIRCULAR, EM CONCRETO PRÉ-MOLDADO, CAPACIDADE DE 120L, INCLUSIVE ESCAVAÇÃO, REATERRO, TRANSPORTE E RETIRADA DO MATERIAL ESCAVADO (EM CAÇAMBA) | UN | 1 | 1 UNIDADE
seinfra | ED-49879 | 10. 36 | CAIXA DE ESGOTO DE INSPEÇÃO/PASSAGEM EM ALVENARIA (50X50X60CM), REVESTIMENTO EM ARGAMASSA COM ADITIVO IMPERMEABILIZANTE, COM TAMPA DE CONCRETO, INCLUSIVE ESCAVAÇÃO, REATERRO E TRANSPORTE E RETIRADA DO MATERIAL ESCAVADO (EM CAÇAMBA) | UN | 1 | 2 UNIDADE
seinfra | ED-50009 | 10. 37 | CAIXA SIFONADA EM PVC COM GRELHA QUADRADA/REDONDA 150 X 185 X 75 MM | UN | 2 | 02 CAIXAS SIFONADAS SENDO 01 PARA CADA SANITÁRIO
|  | 10. 39 | PONTOS DE HIDRAULICA
seinfra | ED-50222 | 10. 40 | PONTO DE EMBUTIR PARA ÁGUA FRIA EM TUBO PVC RÍGIDO ROSCÁVEL, DN 1/2" (20MM), EMBUTIDO NA ALVENARIA COM DISTÂNCIA DE ATÉ CINCO (5) METROS DA TOMADA DE ÁGUA, INCLUSIVE CONEXÕES E FIXAÇÃO DO TUBO COM ENCHIMENTO DO RASGO NA ALVENARIA/CONCRETO COM ARGAMASSA | P T | 2 | 2 PONTOS SENDO 01 PARA CADA SANITÁRIO
composição | COMPOSIÇÃO DE CUSTO 05 | 10. 41 | PONTO DE EMBUTIR PARA ÁGUA FRIA EM TUBO PVC RÍGIDO ROSCÁVEL, DN 1 1/2" (40MM), EMBUTIDO NA ALVENARIA COM DISTÂNCIA DE ATÉ CINCO (5) METROS DA TOMADA DE ÁGUA, INCLUSIVE CONEXÕES E FIXAÇÃO DO TUBO COM ENCHIMENTO DO RASGO NA ALVENARIA/CONCRETO COM ARGAMASSA | UN | 2 | 2 PONTOS SENDO 01 PARA CADA SANITÁRIO
seinfra | ED-50223 | 10. 42 | PONTO DE EMBUTIR PARA ESGOTO EM TUBO PVC RÍGIDO, PB -SÉRIE NORMAL, DN 40MM (1.1/2"), EMBUTIDO NA ALVENARIA/PISO, COM ALTURA (SAÍDA) DE 50CM DO PISO, COM DISTÂNCIA DE ATÉ CINCO (5) METROS DA RAMAL DE ESGOTO, EXCLUSIVE ESCAVAÇÃO, INCLUSIVE CONEXÕES E FIXAÇÃO DO TUBO COM ENCHIMENTO DO RASGO NA ALVENARIA/CONCRETO COM ARGAMASSA | UN | 2 | 2 PONTOS SENDO 01 PARA CADA SANITÁRIO
composição | ED-50224 | 10. 43 | PONTO DE EMBUTIR PARA ESGOTO EM TUBO PVC RÍGIDO, PBV -SÉRIE NORMAL, DN 50MM (2"), EMBUTIDO EM PISO COM DISTÂNCIA DE ATÉ CINCO (5) METROS DA RAMAL DE ESGOTO, EXCLUSIVE ESCAVAÇÃO, INCLUSIVE CONEXÕES E FIXAÇÃO DO TUBO COM ENCHIMENTO DO RASGO NO CONCRETO COM ARGAMASSA | UN | 2 | 2 PONTOS SENDO 01 PARA CADA SANITÁRIO
seinfra | ED-50225 | 10. 44 | PONTO DE EMBUTIR PARA ESGOTO EM TUBO PVC RÍGIDO, PBV -SÉRIE NORMAL, DN 100MM (4"), EMBUTIDO EM PISO COM DISTÂNCIA DE ATÉ CINCO (5) METROS DA RAMAL DE ESGOTO, INCLUSIVE CONEXÕES E FIXAÇÃO DO TUBO COM ENCHIMENTO DO RASGO NO CONCRETO COM ARGAMASSA | P T | 2 | 2 PONTOS SENDO 01 PARA CADA SANITÁRIO
|  | 18 | DIVERSOS E LIMPEZA DA OBRA
seinfra | ED-50266 | 18.3 | LIMPEZA FINAL DA OBRA | M2 | 11.7425 | LIMPEZA DA ÁREA DA CONSTRUÇÃO 3,05*3,85
TOTAL DOS SERVIÇOS
Engº Marcus Paulo de Souza Lima
Engº Civil e de Segurança do Trabalho
CREA 71.191/D